## Sheet1
ファイル名：二段分岐 v.1.5 （二段枝分かれ分析自動計算システム） by Takao Nakagawa & Shigemitsu Shin <2002/04/01> | [15 empty] | 2,4-ジクロロフェノール：ヘキサン溶媒・1000ppm (生データ：24DCP安定性、解析用に並べ替えたデータ：A24DCP-h-h安定性）
このエクセル表は「二段枝分かれ分析」を行うための入力シートと計算結果シートからなっています。
Sheet1の１ページ目では、統計データのタイトル、解析用数値、および測定データの入力を行います。 | [15 empty] | ファイル名：二段分岐 v.1.5 （二段枝分かれ分析自動計算システム） by Takao Nakagawa & Shigemitsu Shin <2002/04/01>
・タイトルや解析用数値は「空色のセル」に入力して下さい。
・測定データはマトリックス表の「色の付いたセル」（i = 1～6, j = 1～5, k = 1～10）内に入力して下さい。 | [15 empty] | 計算結果
Sheet1の２ページ目には、最終の計算結果（ANOVA表と不確かさに関する統計量）が出力されます。 | [15 empty] | 要因 | 平方和 | 自由度 | 平均平方 | F値 | 有意確率 | ５％F値
Sheet2には統計処理の途中経過や詳しい統計量が出力されます。 | [15 empty] | 日間変動 | SSp＝16.2803 | fp＝p-1＝ 1 | MSp＝16.2803 | Fp＝MSp/MSq＝3.0896 | FDIST(Fp,fp,fq)＝0.1536 | FINV(0.05,fp,fq)＝7.7086
また、下のピンク色のボタンを押せば、有意確率が0.05以下のセルおよび分散が負のセルの色が変わります。 | [15 empty] | アンプル間変動 | SSq＝21.0773 | fq＝p(q-1)＝ 4 | MSq＝5.2693 | Fq＝MSq/MSe＝3.1130 | FDIST(Fq,fq,fe)＝0.0338 | FINV(0.05,fq,fe)＝2.7763
[16 empty] | 測定誤差変動 | SSe＝40.6240 | fn＝pq(n-1)＝24 | MSe＝1.6927
[16 empty] | 総変動 | SSt＝77.9817 | ft＝pqn-1＝ 29 | MSt＝2.6890
2,4-ジクロロフェノール：ヘキサン溶媒・1000ppm (生データ：24DCP安定性、解析用に並べ替えたデータ：A24DCP-h-h安定性）
分散
呼称濃度 |  |  | 1000 | mg/L |  | 変動要因 と要因数 | 日間変動 |  | i : p = | 2 |  | 値付けの 要因数 | i : p' = | 1 |  | 日間変動 Vp =σp 2 = (MSp-MSq）ｎq = |  |  |  | 0.73407
純度の標準不確かさ uP |  |  | 0.072 | % relative |  |  | アンプル間変動 |  | j : ｑ＝ | 3 |  |  | j : ｑ'＝ | 1 |  | アンプル間変動 Vq =σq2 = (MSq-MSe)/n = |  |  |  | 0.71533
溶媒中の不純物の検出限界 limit |  |  | 100 | μg/L |  |  | 測定誤差変動 |  | k : n＝ | 5 |  |  | k : n'＝ | 3 |  | 測定誤差変動 Ve =σe2 = MSe = |  |  |  | 1.6927
[16 empty] | jcss校正時の値付けの標準不確かさ（ただし、p' = 1, q' = 1, n' = 3 とする） |  |  |  |  | 相対値（％）
i | 1 |  |  |  |  | 2 |  |  |  |  | 3 |  |  |  |  | 日間変動の標準不確かさ up = √(σp2/p') = |  |  |  | 0.85678 | 0.085678
j | 1 | 2 | 3 | 4 | 5 | 1 | 2 | 3 | 4 | 5 | 1 | 2 | 3 | 4 | 5 | アンプル間変動の標準不確かさ uq = √(σq2/q'p') = |  |  |  | 0.84577 | 0.084577
1 | 1001.5 | 998.7 | 997.9 |  |  | 1001.3 | 1000.1 | 1001.4 | [7 empty] | 測定誤差変動の標準不確かさ ue = √(σe2/n'q'p') = |  |  |  | 0.75115 | 0.075115
2 | 998.2 | 1001.3 | 999.9 |  |  | 1001.9 | 1002 | 1001.7
3 | 1003.1 | 1000.3 | 996.7 |  |  | 1001.4 | 1001 | 1000.8 | [7 empty] | 純度の標準不確かさ uP = |  |  |  |  | 0.072
4 | 1000.6 | 1002 | 999.6 |  |  | 1002.1 | 1000.1 | 1001.9 | [7 empty] | 溶媒の標準不確かさ uS = [(limit/1000-0)/√12]/呼称濃度*100 = |  |  |  |  | 0.0028868
5 | 998 | 1000.9 | 996.5 |  |  | 1000.8 | 999.7 | 1001.1
6 | [15 empty] | jcss校正時の値付けの合成標準不確かさ u = √(up2+uq2+ue2+uP2+uS2) = |  |  |  |  | 0.15915
7 | [15 empty] | jcss校正時の値付けの拡張不確かさ（包含係数 k = 2 とする） U = ku = |  |  |  |  | 0.32
8
9
10
i | 4 |  |  |  |  | 5 |  |  |  |  | 6
j | 1 | 2 | 3 | 4 | 5 | 1 | 2 | 3 | 4 | 5 | 1 | 2 | 3 | 4 | 5
1
2
3
4
5
6
7
8
9
10

## Sheet2
2,4-ジクロロフェノール：ヘキサン溶媒・1000ppm (生データ：24DCP安定性、解析用に並べ替えたデータ：A24DCP-h-h安定性）
ファイル名：二段分岐 v.1.5 （二段枝分かれ分析自動計算システム） by Takao Nakagawa & Shigemitsu Shin <2002/04/01>
i | 1 |  |  |  |  | 2 |  |  |  |  | 3 |  |  |  |  | 4 |  |  |  |  | 5 |  |  |  |  | 6
j | 1 | 2 | 3 | 4 | 5 | 1 | 2 | 3 | 4 | 5 | 1 | 2 | 3 | 4 | 5 | 1 | 2 | 3 | 4 | 5 | 1 | 2 | 3 | 4 | 5 | 1 | 2 | 3 | 4 | 5
総計 | 5001.4 | 5003.2 | 4990.6 | 0 | 0 | 5007.5 | 5002.9 | 5006.9 | 0 | 0 | 0 | 0 | 0 | 0 | 0 | 0 | 0 | 0 | 0 | 0 | 0 | 0 | 0 | 0 | 0 | 0 | 0 | 0 | 0 | 0
平均 (xij_) | 1000.28 | 1000.64 | 998.12 | 0 | 0 | 1001.5 | 1000.58 | 1001.38 | 0 | 0 | 0 | 0 | 0 | 0 | 0 | 0 | 0 | 0 | 0 | 0 | 0 | 0 | 0 | 0 | 0 | 0 | 0 | 0 | 0 | 0
平均 (xi_) | 999.68 |  |  |  |  | 1001.1533 |  |  |  |  | 0 |  |  |  |  | 0 |  |  |  |  | 0 |  |  |  |  | 0
平均 (x_) | 1000.4167
xi_-x_ | -0.73667 |  |  |  |  | 0.73667 |  |  |  |  | 0 |  |  |  |  | 0 |  |  |  |  | 0 |  |  |  |  | 0
(xi_-x_)2 | 0.54268 |  |  |  |  | 0.54268 |  |  |  |  | 0 |  |  |  |  | 0 |  |  |  |  | 0 |  |  |  |  | 0 |  |  |  |  | 16.2803 | =qnΣ(xi_-x_)2
xij_-xi_ | 0.6 | 0.96 | -1.56 | 0 | 0 | 0.34667 | -0.57333 | 0.22667 | 0 | 0 | 0 | 0 | 0 | 0 | 0 | 0 | 0 | 0 | 0 | 0 | 0 | 0 | 0 | 0 | 0 | 0 | 0 | 0 | 0 | 0
(xij_-xi_)2 | 0.36 | 0.9216 | 2.4336 | 0 | 0 | 0.12018 | 0.32871 | 0.051378 | 0 | 0 | 0 | 0 | 0 | 0 | 0 | 0 | 0 | 0 | 0 | 0 | 0 | 0 | 0 | 0 | 0 | 0 | 0 | 0 | 0 | 0 | 21.0773 | = nΣΣ(xij_-xi_)2
xijk-xij_ | 1.22 | -1.94 | -0.22 | 0 | 0 | -0.2 | -0.48 | 0.02 | 0 | 0 | 0 | 0 | 0 | 0 | 0 | 0 | 0 | 0 | 0 | 0 | 0 | 0 | 0 | 0 | 0 | 0 | 0 | 0 | 0 | 0
| -2.08 | 0.66 | 1.78 | 0 | 0 | 0.4 | 1.42 | 0.32 | 0 | 0 | 0 | 0 | 0 | 0 | 0 | 0 | 0 | 0 | 0 | 0 | 0 | 0 | 0 | 0 | 0 | 0 | 0 | 0 | 0 | 0
| 2.82 | -0.34 | -1.42 | 0 | 0 | -0.1 | 0.42 | -0.58 | 0 | 0 | 0 | 0 | 0 | 0 | 0 | 0 | 0 | 0 | 0 | 0 | 0 | 0 | 0 | 0 | 0 | 0 | 0 | 0 | 0 | 0
| 0.32 | 1.36 | 1.48 | 0 | 0 | 0.6 | -0.48 | 0.52 | 0 | 0 | 0 | 0 | 0 | 0 | 0 | 0 | 0 | 0 | 0 | 0 | 0 | 0 | 0 | 0 | 0 | 0 | 0 | 0 | 0 | 0
| -2.28 | 0.26 | -1.62 | 0 | 0 | -0.7 | -0.88 | -0.28 | 0 | 0 | 0 | 0 | 0 | 0 | 0 | 0 | 0 | 0 | 0 | 0 | 0 | 0 | 0 | 0 | 0 | 0 | 0 | 0 | 0 | 0
| 0 | 0 | 0 | 0 | 0 | 0 | 0 | 0 | 0 | 0 | 0 | 0 | 0 | 0 | 0 | 0 | 0 | 0 | 0 | 0 | 0 | 0 | 0 | 0 | 0 | 0 | 0 | 0 | 0 | 0
| 0 | 0 | 0 | 0 | 0 | 0 | 0 | 0 | 0 | 0 | 0 | 0 | 0 | 0 | 0 | 0 | 0 | 0 | 0 | 0 | 0 | 0 | 0 | 0 | 0 | 0 | 0 | 0 | 0 | 0
| 0 | 0 | 0 | 0 | 0 | 0 | 0 | 0 | 0 | 0 | 0 | 0 | 0 | 0 | 0 | 0 | 0 | 0 | 0 | 0 | 0 | 0 | 0 | 0 | 0 | 0 | 0 | 0 | 0 | 0
| 0 | 0 | 0 | 0 | 0 | 0 | 0 | 0 | 0 | 0 | 0 | 0 | 0 | 0 | 0 | 0 | 0 | 0 | 0 | 0 | 0 | 0 | 0 | 0 | 0 | 0 | 0 | 0 | 0 | 0
| 0 | 0 | 0 | 0 | 0 | 0 | 0 | 0 | 0 | 0 | 0 | 0 | 0 | 0 | 0 | 0 | 0 | 0 | 0 | 0 | 0 | 0 | 0 | 0 | 0 | 0 | 0 | 0 | 0 | 0
(xijk-xij_)2 | 1.4884 | 3.7636 | 0.0484 | 0 | 0 | 0.04 | 0.2304 | 0.0004 | 0 | 0 | 0 | 0 | 0 | 0 | 0 | 0 | 0 | 0 | 0 | 0 | 0 | 0 | 0 | 0 | 0 | 0 | 0 | 0 | 0 | 0
| 4.3264 | 0.4356 | 3.1684 | 0 | 0 | 0.16 | 2.0164 | 0.1024 | 0 | 0 | 0 | 0 | 0 | 0 | 0 | 0 | 0 | 0 | 0 | 0 | 0 | 0 | 0 | 0 | 0 | 0 | 0 | 0 | 0 | 0
| 7.9524 | 0.1156 | 2.0164 | 0 | 0 | 0.01 | 0.1764 | 0.3364 | 0 | 0 | 0 | 0 | 0 | 0 | 0 | 0 | 0 | 0 | 0 | 0 | 0 | 0 | 0 | 0 | 0 | 0 | 0 | 0 | 0 | 0
| 0.1024 | 1.8496 | 2.1904 | 0 | 0 | 0.36 | 0.2304 | 0.2704 | 0 | 0 | 0 | 0 | 0 | 0 | 0 | 0 | 0 | 0 | 0 | 0 | 0 | 0 | 0 | 0 | 0 | 0 | 0 | 0 | 0 | 0
| 5.1984 | 0.0676 | 2.6244 | 0 | 0 | 0.49 | 0.7744 | 0.0784 | 0 | 0 | 0 | 0 | 0 | 0 | 0 | 0 | 0 | 0 | 0 | 0 | 0 | 0 | 0 | 0 | 0 | 0 | 0 | 0 | 0 | 0
| 0 | 0 | 0 | 0 | 0 | 0 | 0 | 0 | 0 | 0 | 0 | 0 | 0 | 0 | 0 | 0 | 0 | 0 | 0 | 0 | 0 | 0 | 0 | 0 | 0 | 0 | 0 | 0 | 0 | 0
| 0 | 0 | 0 | 0 | 0 | 0 | 0 | 0 | 0 | 0 | 0 | 0 | 0 | 0 | 0 | 0 | 0 | 0 | 0 | 0 | 0 | 0 | 0 | 0 | 0 | 0 | 0 | 0 | 0 | 0
| 0 | 0 | 0 | 0 | 0 | 0 | 0 | 0 | 0 | 0 | 0 | 0 | 0 | 0 | 0 | 0 | 0 | 0 | 0 | 0 | 0 | 0 | 0 | 0 | 0 | 0 | 0 | 0 | 0 | 0
| 0 | 0 | 0 | 0 | 0 | 0 | 0 | 0 | 0 | 0 | 0 | 0 | 0 | 0 | 0 | 0 | 0 | 0 | 0 | 0 | 0 | 0 | 0 | 0 | 0 | 0 | 0 | 0 | 0 | 0
| 0 | 0 | 0 | 0 | 0 | 0 | 0 | 0 | 0 | 0 | 0 | 0 | 0 | 0 | 0 | 0 | 0 | 0 | 0 | 0 | 0 | 0 | 0 | 0 | 0 | 0 | 0 | 0 | 0 | 0 | 40.624 | =ΣΣΣ(xijk-xij_)2
xijk-x_ | 1.0833 | -1.7167 | -2.5167 | 0 | 0 | 0.88333 | -0.31667 | 0.98333 | 0 | 0 | 0 | 0 | 0 | 0 | 0 | 0 | 0 | 0 | 0 | 0 | 0 | 0 | 0 | 0 | 0 | 0 | 0 | 0 | 0 | 0
| -2.2167 | 0.88333 | -0.51667 | 0 | 0 | 1.4833 | 1.5833 | 1.2833 | 0 | 0 | 0 | 0 | 0 | 0 | 0 | 0 | 0 | 0 | 0 | 0 | 0 | 0 | 0 | 0 | 0 | 0 | 0 | 0 | 0 | 0
| 2.6833 | -0.11667 | -3.7167 | 0 | 0 | 0.98333 | 0.58333 | 0.38333 | 0 | 0 | 0 | 0 | 0 | 0 | 0 | 0 | 0 | 0 | 0 | 0 | 0 | 0 | 0 | 0 | 0 | 0 | 0 | 0 | 0 | 0
| 0.18333 | 1.5833 | -0.81667 | 0 | 0 | 1.6833 | -0.31667 | 1.4833 | 0 | 0 | 0 | 0 | 0 | 0 | 0 | 0 | 0 | 0 | 0 | 0 | 0 | 0 | 0 | 0 | 0 | 0 | 0 | 0 | 0 | 0
| -2.4167 | 0.48333 | -3.9167 | 0 | 0 | 0.38333 | -0.71667 | 0.68333 | 0 | 0 | 0 | 0 | 0 | 0 | 0 | 0 | 0 | 0 | 0 | 0 | 0 | 0 | 0 | 0 | 0 | 0 | 0 | 0 | 0 | 0
| 0 | 0 | 0 | 0 | 0 | 0 | 0 | 0 | 0 | 0 | 0 | 0 | 0 | 0 | 0 | 0 | 0 | 0 | 0 | 0 | 0 | 0 | 0 | 0 | 0 | 0 | 0 | 0 | 0 | 0
| 0 | 0 | 0 | 0 | 0 | 0 | 0 | 0 | 0 | 0 | 0 | 0 | 0 | 0 | 0 | 0 | 0 | 0 | 0 | 0 | 0 | 0 | 0 | 0 | 0 | 0 | 0 | 0 | 0 | 0
| 0 | 0 | 0 | 0 | 0 | 0 | 0 | 0 | 0 | 0 | 0 | 0 | 0 | 0 | 0 | 0 | 0 | 0 | 0 | 0 | 0 | 0 | 0 | 0 | 0 | 0 | 0 | 0 | 0 | 0
| 0 | 0 | 0 | 0 | 0 | 0 | 0 | 0 | 0 | 0 | 0 | 0 | 0 | 0 | 0 | 0 | 0 | 0 | 0 | 0 | 0 | 0 | 0 | 0 | 0 | 0 | 0 | 0 | 0 | 0
| 0 | 0 | 0 | 0 | 0 | 0 | 0 | 0 | 0 | 0 | 0 | 0 | 0 | 0 | 0 | 0 | 0 | 0 | 0 | 0 | 0 | 0 | 0 | 0 | 0 | 0 | 0 | 0 | 0 | 0
(xijk-x_)2 | 1.1736 | 2.9469 | 6.3336 | 0 | 0 | 0.78028 | 0.10028 | 0.96694 | 0 | 0 | 0 | 0 | 0 | 0 | 0 | 0 | 0 | 0 | 0 | 0 | 0 | 0 | 0 | 0 | 0 | 0 | 0 | 0 | 0 | 0
| 4.9136 | 0.78028 | 0.26694 | 0 | 0 | 2.2003 | 2.5069 | 1.6469 | 0 | 0 | 0 | 0 | 0 | 0 | 0 | 0 | 0 | 0 | 0 | 0 | 0 | 0 | 0 | 0 | 0 | 0 | 0 | 0 | 0 | 0
| 7.2003 | 0.013611 | 13.8136 | 0 | 0 | 0.96694 | 0.34028 | 0.14694 | 0 | 0 | 0 | 0 | 0 | 0 | 0 | 0 | 0 | 0 | 0 | 0 | 0 | 0 | 0 | 0 | 0 | 0 | 0 | 0 | 0 | 0
| 0.033611 | 2.5069 | 0.66694 | 0 | 0 | 2.8336 | 0.10028 | 2.2003 | 0 | 0 | 0 | 0 | 0 | 0 | 0 | 0 | 0 | 0 | 0 | 0 | 0 | 0 | 0 | 0 | 0 | 0 | 0 | 0 | 0 | 0
| 5.8403 | 0.23361 | 15.3403 | 0 | 0 | 0.14694 | 0.51361 | 0.46694 | 0 | 0 | 0 | 0 | 0 | 0 | 0 | 0 | 0 | 0 | 0 | 0 | 0 | 0 | 0 | 0 | 0 | 0 | 0 | 0 | 0 | 0
| 0 | 0 | 0 | 0 | 0 | 0 | 0 | 0 | 0 | 0 | 0 | 0 | 0 | 0 | 0 | 0 | 0 | 0 | 0 | 0 | 0 | 0 | 0 | 0 | 0 | 0 | 0 | 0 | 0 | 0
| 0 | 0 | 0 | 0 | 0 | 0 | 0 | 0 | 0 | 0 | 0 | 0 | 0 | 0 | 0 | 0 | 0 | 0 | 0 | 0 | 0 | 0 | 0 | 0 | 0 | 0 | 0 | 0 | 0 | 0
| 0 | 0 | 0 | 0 | 0 | 0 | 0 | 0 | 0 | 0 | 0 | 0 | 0 | 0 | 0 | 0 | 0 | 0 | 0 | 0 | 0 | 0 | 0 | 0 | 0 | 0 | 0 | 0 | 0 | 0
| 0 | 0 | 0 | 0 | 0 | 0 | 0 | 0 | 0 | 0 | 0 | 0 | 0 | 0 | 0 | 0 | 0 | 0 | 0 | 0 | 0 | 0 | 0 | 0 | 0 | 0 | 0 | 0 | 0 | 0
| 0 | 0 | 0 | 0 | 0 | 0 | 0 | 0 | 0 | 0 | 0 | 0 | 0 | 0 | 0 | 0 | 0 | 0 | 0 | 0 | 0 | 0 | 0 | 0 | 0 | 0 | 0 | 0 | 0 | 0 | 77.9817 | =ΣΣΣ(xijk-x_)2
平均 | xij_ = Σ(k=1～n)xijk/n
|  | x11_ = Σ(k=1～n)x11k/n = Σ(k=1～5)x11k/5 = | [7 empty] | 1000.28
|  | x12_ = Σ(k=1～n)x12k/n = Σ(k=1～5)x12k/5 = | [7 empty] | 1000.64
|  | x13_ = Σ(k=1～n)x13k/n = Σ(k=1～5)x13k/5 = | [7 empty] | 998.12
|  | ｘ１４＝ | [7 empty] | 0
|  | ｘ１５＝ | [7 empty] | 0
|  | x21_ = Σ(k=1～n)x21k/n = Σ(k=1～5)x21k/5 = | [7 empty] | 1001.5
|  | x22_ = Σ(k=1～n)x22k/n = Σ(k=1～5)x22k/5 = | [7 empty] | 1000.58
|  | x23_ = Σ(k=1～n)x23k/n = Σ(k=1～5)x23k/5 = | [7 empty] | 1001.38
|  | x24＝ | [7 empty] | 0
|  | x25＝ | [7 empty] | 0
|  | x31_ = Σ(k=1～n)x31k/n = Σ(k=1～5)x31k/5 = | [7 empty] | 0
|  | x32_ = Σ(k=1～n)x32k/n = Σ(k=1～5)x32k/5 = | [7 empty] | 0
|  | x33_ = Σ(k=1～n)x33k/n = Σ(k=1～5)x33k/5 = | [7 empty] | 0
|  | x34＝ | [7 empty] | 0
|  | x35＝ | [7 empty] | 0
|  | x41＝ | [7 empty] | 0
|  | x42＝ | [7 empty] | 0
|  | x43＝ | [7 empty] | 0
|  | x44＝ | [7 empty] | 0
|  | x45＝ | [7 empty] | 0
|  | x51＝ | [7 empty] | 0
|  | x52＝ | [7 empty] | 0
|  | x53＝ | [7 empty] | 0
|  | x54＝ | [7 empty] | 0
|  | x55＝ | [7 empty] | 0
|  | x61＝ | [7 empty] | 0
|  | x62＝ | [7 empty] | 0
|  | x63＝ | [7 empty] | 0
|  | x64＝ | [7 empty] | 0
|  | x65＝ | [7 empty] | 0
xj_ = Σ(j=1～q)xij_/q
|  | x1_ = Σ(j=1～q)x1j_/q = Σ(j=1～3)x1j_/3 = | [7 empty] | 999.68
|  | x2_ = Σ(j=1～q)x2j_/q = Σ(j=1～3)x2j_/3 = | [7 empty] | 1001.1533
|  | x3_ = Σ(j=1～q)x3j_/q = Σ(j=1～3)x3j_/3 = | [7 empty] | 0
|  | x4= | [7 empty] | 0
|  | x5= | [7 empty] | 0
|  | x6= | [7 empty] | 0
x_ = Σ(I=1～p)xi_/p
|  | x_ = Σ(i=1～p)xi_/p = Σ(i=1～3)xi_/3 = | [7 empty] | 1000.4167
平方和 | SSp = qnΣ(i=1～p)(xi_-x_)2 = 3*5Σ(i=1～3)(xi_-x_)2 = | [8 empty] | 16.2803
SSq = nΣ(i=1～p)Σ(j=1～q)(xij_-xi_)2 = 5Σ(i=1～3)(j=1～3)(xij_-xi_)2
= 5Σ(i=1～3)[(xi1_-xi_)2+(xi2_-xi_)2+(xi3_-xi_)2]
= 5[{(x11_-x1_)2+(x12_-x1_)2+(x13_-x1_)2}+{(x21_-x2_)2+(x22_-x2_)2+(x23_-x2_)2}
| +{(x31_-x1_)2+(x32_-x1_)2+(x33_-x1_)2}] = | [8 empty] | 21.0773
SSe = Σ(i=1～p)Σ(j=1～q)Σ(k=1～n)(xijk-xij_)2 = Σ(i=1～3)Σ(j=1～3)Σ(k=1～5)(xijk-xij_)2
= Σ(i=1～3)Σ(j=1～3){(xij1-xij_)2+(xij2-xij_)2+(xij3-xij_)2+(xij4-xij_)2+(xij5-xij_)2}
= Σ(i=1～3)[{(xi11-xi1_)2+(xi12-xi1_)2+(xi13-xi1_)2+(xi14-xi1_)2+(xi15-xi1_)2}+{(xi21-xi1_)2+(xi22-xi1_)2+(xi23-xi1_)2+(xi24-xi1_)2+(xi25-xi1_)2}
+{(xi31-xi1_)2+(xi32-xi1_)2+(xi33-xi1_)2+(xi314-xi1_)2+(xi35-xi1_)2}]
= [{(x111-x11_)2+(x112-x11_)2+(x113-x11_)2+(x114-x11_)2+(x115-x11_)2}
+ [{(x121-x11_)2+(x122-x11_)2+(x123-x11_)2+(x124-x11_)2+(x125-x11_)2}
+ [{(x131-x11_)2+(x132-x11_)2+(x133-x11_)2+(x134-x11_)2+(x135-x11_)2}
= [{(x211-x21_)2+(x212-x21_)2+(x213-x21_)2+(x214-x21_)2+(x215-x21_)2}
+ [{(x221-x21_)2+(x222-x21_)2+(x223-x21_)2+(x224-x21_)2+(x225-x21_)2}
+ [{(x231-x21_)2+(x232-x21_)2+(x233-x21_)2+(x234-x21_)2+(x235-x21_)2}
= [{(x311-x31_)2+(x312-x31_)2+(x313-x31_)2+(x314-x31_)2+(x315-x31_)2}
+ [{(x321-x31_)2+(x322-x31_)2+(x323-x31_)2+(x324-x31_)2+(x325-x31_)2}
| + [{(x331-x31_)2+(x332-x31_)2+(x333-x31_)2+(x334-x31_)2+(x335-x31_)2} = | [8 empty] | 40.624
| SSt = SSp+SSq+Sse = Σ(i=1～p)Σ(j=1～q)Σ(k=1～n)(xijk-x_)2 = Σ(i=1～3)Σ(j=1～3)Σ(k=1～5)(xijk-x_)2 = | [9 empty] | 77.9817
自由度 | fp = p-1 = |  |  | 1
| fq = p(q-1) = |  |  | 4
| fe = pq(n-1) = |  |  | 24
| ft = pqn-1 = |  |  | 29
平均平方 | MSp = SSp/fp = |  | 16.2803
| MSq = SSq/fq = |  | 5.2693
| MSe = SSe/fe = |  | 1.6927
| MSt = SSt/ft = |  | 2.689
Ｆ値 | MSp/MSq = |  | 3.0896 | < | F(fp,fq) = |  | 7.7086 |  | FDIST＝ | 0.15362
| MSq/MSe = |  | 3.113 | < | F(fq,fe) = |  | 2.7763 |  | FDIST＝ | 0.033835
分散
日間変動 Vp = σp2 = (MSp-MSq)/nq = | [5 empty] | 0.73407
アンプル間変動 Vq = σq2 = (MSq-MSe)/n ＝ | [5 empty] | 0.71533
測定誤差変動 Ve = σe2 = MSe ＝ | [5 empty] | 1.6927
jcss校正時の値付けの標準不確かさ（ただし、p' = 1, q = 1, n' = 3 とする） | [7 empty] | 相対値（％）
日間変動の標準不確かさ up = √(σp2/p') = | [5 empty] | 0.85678 |  | 0.085678 | ％
アンプル間変動の標準不確かさ uq = √(σq2/p'q') = | [5 empty] | 0.84577 |  | 0.084577 | ％
測定誤差変動の標準不確かさ ue = √(σe2/p'q'n') = | [5 empty] | 0.75115 |  | 0.075115 | ％
純度の標準不確かさ uP = | [7 empty] | 0.072 | %
溶媒の標準不確かさ uS = [(limit/1000-0)/√12]/呼称濃度*100 = | [7 empty] | 0.0028868 | %
jcss校正時の値付けの合成標準不確かさ u = √(up2+uq2+ue2+uP2+uS2) = | [7 empty] | 0.15915 | %
jcss校正時の値付けの拡張不確かさ（包含係数 k = 2 とする） U = ku = | [7 empty] | 0.32 | %
SPSS
被験者間効果の検定 |  | （二段枝分かれ分析）
従属変数: ANAL |  | 固定因子: DAY, AMP
ｿｰｽ | ﾀｲﾌﾟ III 平方和 | 自由度 | 平均平方 | F 値 | 有意確率 | F(5%)境界値
DAY | 16.2803 | 1 | 16.2803 | 3.0896 | 0.15362 | 7.7086
AMP(DAY) | 21.0773 | 4 | 5.2693 | 3.113 | 0.033835 | 2.7763
誤差 | 40.624 | 24 | 1.6927
修正総和 | 77.9817 | 29
要因 | 平方和 | 自由度 | 平均平方 | 平均平方の期待値
保存期間 | SSp | p-1 | MSp | σe2+nσq2+qnσp2
アンプル | SSq | p(q-1) | MSq | σe2+nσq2
測定誤差 | SSe | pq(n-1) | MSe | σe2
総平均 μと分散
μ = x_ = |  |  | 1000.4167
σp2 = (MSp-MSq)/qn = |  |  | 0.73407
σq2 = (MSq-MSe)/n = |  |  | 0.71533
σe2 = MSe = |  |  | 1.6927
日間変動の標準不確かさ up = √(σp2/p) = | [5 empty] | 0.60583
アンプル間変動の標準不確かさ uq = √(σq2/pq) = | [5 empty] | 0.34529
測定誤差変動の標準不確かさ ue = √(σe2/pqn) = | [5 empty] | 0.23753
合意値 x_ の分散 V(x_) = MSp/pqn = |  |  |  | 0
x_ に基づくμの信頼区間 μ= x_±t1-α/2(p-1)√(MSp/pqn) = x_±t1-α/2(2-1)√(MSp/(2*3*5))
= x_±t1-α/2(1)√(MSp/30) = x_±12.7062√(MSp/30) = | [7 empty] | 1000.4167 | ± | 9.3602
x_ の標準不確かさ u = √(MSp/pqn) = √(MSp/(2*3*5)) = √(MSp/30) = | [9 empty] | 0.73667
包含係数 k=2 から求めた拡張不確かさ U = ku = 2u = | [9 empty] | 1.48