## Sheet1
ファイル名：四段分岐 v.6.1 （四段枝分かれ分析自動計算システム） by Yoko Ote & Shigemitsu Shin <2002/06/14>
このエクセル表は「三段枝分かれ分析」を行うための入力シートと計算結果シートからなっています。
Sheet1では、統計データのタイトル、解析用数値、および測定データの入力を行います。
・このマクロで処理できる測定データ数は最大２５ｘ２５ｘ２５ｘ２５ｘ２５です。
・タイトルや解析用数値は「空色のセル」に入力して下さい。
・測定データはマトリックス表（i, j, k, l 行 m 列）を作ってその中に入力して下さい。
・欠損データのセルには、そのデータが属する級（Ｇｒｏｕｐ）の平均値を算出して埋めて下さい。
・最後に、測定データ（1,1,1,1,1）のセル位置を行列の数字で入力して、下の「ピンク色のボタン」を押して下さい。
Sheet2には、最終の計算結果（ANOVA表と不確かさに関する統計量）が出力されます。
また、有意確率が0.05以下のセルおよび分散が負のセルの色がレンガ色に変わります。
（注１）Sheet1の入力データの周りに計算途中の経過が示されます。次の計算を行う前に消しても構いません。
（注２）下の「SPSS」ボタンを押すと入力データがSheet3にSPSS統計解析用データシートとして並び替えられます。
（注３）下の「データシート」ボタンを押すとSheet3のSPSS統計解析用データシートをSheet1のデータシートに変換できます。
呼称濃度 |  |  | 1000 | mg/L |  | 変動要因 と水準数 | 日間変動 |  | i : p = | 5 |  | 値付けの 水準数 | i : p' = | 1
純度の標準不確かさ uP |  |  | 0.055 | % relative |  |  | 調製間変動 |  | j : ｑ＝ | 2 |  |  | j : ｑ'＝ | 1
溶媒中の不純物の検出限界 limit |  |  | 1000 | μg/L |  |  | アンプル間変動 |  | k : r＝ | 4 |  |  | k : r'＝ | 1
[7 empty] | 分析法間変動 |  | l : s＝ | 3 |  |  | l : s'＝ | 1
[7 empty] | 測定誤差変動 |  | m : n＝ | 6 |  |  | m: n'＝ | 3
[6 empty] | 測定データ（1,1,1,1,1）のセル位置 |  |  | ijkl(1111) | 32
[9 empty] | m(1) | 5
タイトル | 1,2-ジクロロプロパン：メタノール溶媒・1000ppm (生データ：12DCP-m-h、解析用に並べ替えたデータ：A12DCP-m-h）
四段枝分かれ分析 |  |  |  | m
i | j | k | l | 1 | 2 | 3 | 4 | 5 | 6
1 | 1 | 1 | 1 | 5 | 2 | 34 | 5 | 2 | 34
1 | 1 | 1 | 2 | 20.7 | 54 | 65 | 20.7 | 54 | 65
1 | 1 | 1 | 3 | 34 | 534 | 543 | 34 | 534 | 543
1 | 1 | 2 | 1 | 6 | 5 | 86 | 6 | 5 | 86
1 | 1 | 2 | 2 | 15.2 | 323 | 432 | 15.2 | 323 | 432
1 | 1 | 2 | 3 | 5 | 54 | 3 | 5 | 54 | 3
1 | 1 | 3 | 1 |  |  | 765 | 11.6 | 53 | 765
1 | 1 | 3 | 2 | 6.25 | 6.25 | 343 | 6.25 | 6.25 | 343
1 | 1 | 3 | 3 | 3 | 6.25 | 343 | 3 | 6.25 | 343
1 | 1 | 4 | 1 | 34 | 54 | 675 | 34 | 54 | 675
1 | 1 | 4 | 2 | 2 | 42 | 86 | 2 | 42 | 86
1 | 1 | 4 | 3 | 23 | 3 | 24 | 23 | 3 | 24
1 | 2 | 1 | 1 | 42 | 7 |  | 42 | 7 | 56
1 | 2 | 1 | 2 | 6 | 43 | 45 | 6 | 43 | 45
1 | 2 | 1 | 3 | 453 | 6 | 65 | 453 | 6 | 65
1 | 2 | 2 | 1 | 534 | 23 | 3 | 534 | 23 | 3
1 | 2 | 2 | 2 | 52 | 53 | 54 | 52 | 53 | 54
1 | 2 | 2 | 3 | 3 | 65 | 53 | 3 | 65 | 53
1 | 2 | 3 | 1 | 23 | 142 | 7 | 23 | 142 | 7
1 | 2 | 3 | 2 | 53 | 53 | 6 | 53 | 53 | 6
1 | 2 | 3 | 3 | 54 | 2 | 42 | 54 | 2 | 42
1 | 2 | 4 | 1 | 34 | 34 | 46 | 34 | 34 | 46
1 | 2 | 4 | 2 | 56 | 65 |  |  | 65 | 2
1 | 2 | 4 | 3 | 23 | 76 | 4 | 23 | 76 | 4
2 | 1 | 1 | 1 | 5 | 2 | 34 | 5 | 2 | 34
2 | 1 | 1 | 2 | 20.7 | 54 | 65 | 20.7 | 54 | 65
2 | 1 | 1 | 3 | 34 |  | 543 | 34 |  | 543
2 | 1 | 2 | 1 | 6 | 5 | 86 | 6 | 5 | 86
2 | 1 | 2 | 2 | 15.2 | 323 | 432 | 15.2 | 323 | 432
2 | 1 | 2 | 3 | 5 | 54 | 3 | 5 | 54 | 3
2 | 1 | 3 | 1 | 11.6 | 53 | 765 | 11.6 | 53 | 765
2 | 1 | 3 | 2 | 6.25 | 6.25 | 343 | 6.25 | 6.25 | 343
2 | 1 | 3 | 3 | 3 | 6.25 | 343 | 3 | 6.25 | 343
2 | 1 | 4 | 1 | 34 | 54 | 675 | 34 | 54 | 675
2 | 1 | 4 | 2 | 2 | 42 | 86 | 2 | 42 | 86
2 | 1 | 4 | 3 | 23 | 3 | 24 | 23 | 3 | 24
2 | 2 | 1 | 1 | 42 | 7 | 56 | 42 | 7 | 56
2 | 2 | 1 | 2 | 6 | 43 | 45 | 6 | 43 | 45
2 | 2 | 1 | 3 | 453 | 6 | 65 | 453 | 6 | 65
2 | 2 | 2 | 1 | 534 | 23 | 3 | 534 | 23 | 3
2 | 2 | 2 | 2 | 52 | 53 | 54 | 52 | 53 | 54
2 | 2 | 2 | 3 | 3 | 65 | 53 | 3 | 65 | 53
2 | 2 | 3 | 1 | 23 | 142 | 7 | 23 | 142 | 7
2 | 2 | 3 | 2 | 53 | 53 | 6 | 53 | 53 | 6
2 | 2 | 3 | 3 | 54 | 2 | 42 | 54 | 2 | 42
2 | 2 | 4 | 1 | 34 | 34 | 46 | 34 | 34 | 46
2 | 2 | 4 | 2 | 56 | 65 | 2 | 56 | 65 | 2
2 | 2 | 4 | 3 | 23 | 76 | 4 | 23 | 76 | 4
3 | 1 | 1 | 1 | 5 | 2 | 34 | 5 | 2 | 34
3 | 1 | 1 | 2 | 20.7 | 54 | 65 | 20.7 | 54 | 65
3 | 1 | 1 | 3 | 34 | 534 | 543 | 34 | 534 | 543
3 | 1 | 2 | 1 | 6 | 5 | 86 | 6 | 5 | 86
3 | 1 | 2 | 2 | 15.2 | 323 |  | 15.2 | 323 | 432
3 | 1 | 2 | 3 | 5 | 54 | 3 | 5 | 54 | 3
3 | 1 | 3 | 1 | 11.6 | 53 | 765 | 11.6 | 53 | 765
3 | 1 | 3 | 2 | 6.25 | 6.25 | 343 | 6.25 | 6.25 | 343
3 | 1 | 3 | 3 | 3 | 6.25 | 343 | 3 | 6.25 | 343
3 | 1 | 4 | 1 | 34 | 54 | 675 | 34 | 54 | 675
3 | 1 | 4 | 2 | 2 | 42 | 86 | 2 | 42 | 86
3 | 1 | 4 | 3 | 23 | 3 | 24 | 23 | 3 | 24
3 | 2 | 1 | 1 | 42 | 7 | 56 | 42 | 7 | 56
3 | 2 | 1 | 2 | 6 | 43 | 45 | 6 | 43 | 45
3 | 2 | 1 | 3 | 453 | 6 | 65 | 453 | 6 | 65
3 | 2 | 2 | 1 | 534 | 23 | 3 | 534 | 23 | 3
3 | 2 | 2 | 2 | 52 | 53 | 54 | 52 | 53 | 54
3 | 2 | 2 | 3 | 3 | 65 | 53 | 3 | 65
3 | 2 | 3 | 1 | 23 | 142 | 7 | 23 | 142 | 7
3 | 2 | 3 | 2 | 53 | 53 | 6 | 53 | 53 | 6
3 | 2 | 3 | 3 | 54 | 2 | 42 | 54 | 2 | 42
3 | 2 | 4 | 1 | 34 | 34 | 46 | 34 | 34 | 46
3 | 2 | 4 | 2 | 56 | 65 | 2 | 56 | 65 | 2
3 | 2 | 4 | 3 | 23 | 76 | 4 | 23 | 76 | 4
4 | 1 | 1 | 1 | 5 | 2 | 34 | 5 | 2 | 34
4 | 1 | 1 | 2 | 20.7 | 54 | 65 | 20.7 | 54 | 65
4 | 1 | 1 | 3 | 34 | 534 | 543 | 34 | 534 | 543
4 | 1 | 2 | 1 | 6 | 5 | 86 | 6 | 5 | 86
4 | 1 | 2 | 2 | 15.2 | 323 | 432 | 15.2 | 323 | 432
4 | 1 | 2 | 3 | 5 | 54 | 3 | 5 | 54 | 3
4 | 1 | 3 | 1 | 11.6 | 53 | 765 | 11.6
4 | 1 | 3 | 2 | 6.25 | 6.25 | 343 | 6.25 | 6.25 | 343
4 | 1 | 3 | 3 | 3 | 6.25 | 343 | 3 | 6.25 | 343
4 | 1 | 4 | 1 | 34 | 54 | 675 | 34 | 54 | 675
4 | 1 | 4 | 2 | 2 | 42 | 86 | 2 | 42 | 86
4 | 1 | 4 | 3 | 23 | 3 | 24 | 23 | 3 | 24
4 | 2 | 1 | 1 | 42 | 7 | 56 | 42 | 7 | 56
4 | 2 | 1 | 2 | 6 | 43 | 45 | 6 | 43 | 45
4 | 2 | 1 | 3 | 453 | 6 | 65 | 453 | 6 | 65
4 | 2 | 2 | 1 | 534 | 23 | 3 | 534 | 23 | 3
4 | 2 | 2 | 2 | 52 | 53 | 54 | 52 | 53 | 54
4 | 2 | 2 | 3 | 3 | 65 | 53 | 3 | 65 | 53
4 | 2 | 3 | 1 | 23 | 142 | 7 | 23 | 142 | 7
4 | 2 | 3 | 2 | 53 | 53 | 6 | 53 | 53 | 6
4 | 2 | 3 | 3 | 54 | 2 | 42 | 54 | 2 | 42
4 | 2 | 4 | 1 | 34 | 34 | 46 | 34 | 34 | 46
4 | 2 | 4 | 2 | 56 | 65 | 2 | 56 | 65 | 2
4 | 2 | 4 | 3 | 23 | 76 | 4 | 23 | 76 | 4
5 | 1 | 1 | 1 | 5 | 2 | 34 | 5 | 2 | 34
5 | 1 | 1 | 2 | 20.7 | 54 | 65 | 20.7 | 54 | 65
5 | 1 | 1 | 3 | 34 | 534 | 543 | 34 | 534 | 543
5 | 1 | 2 | 1 | 6 | 5 | 86 | 6 | 5 | 86
5 | 1 | 2 | 2 | 15.2 |  | 432 |  | 323 | 432
5 | 1 | 2 | 3 | 5 | 54 | 3 | 5 | 54 | 3
5 | 1 | 3 | 1 | 11.6 | 53 | 765 | 11.6 | 53 | 765
5 | 1 | 3 | 2 | 6.25 | 6.25 | 343 | 6.25 | 6.25 | 343
5 | 1 | 3 | 3 | 3 | 6.25 | 343 | 3 | 6.25 | 343
5 | 1 | 4 | 1 | 34 | 54 | 675 | 34 | 54 | 675
5 | 1 | 4 | 2 | 2 | 42 | 86 | 2 | 42 | 86
5 | 1 | 4 | 3 | 23 | 3 | 24 | 23 | 3 | 24
5 | 2 | 1 | 1 | 42 | 7 | 56 | 42 | 7 | 56
5 | 2 | 1 | 2 |  |  | 45 | 6 | 43 | 45
5 | 2 | 1 | 3 | 453 | 6 | 65 | 453 | 6 | 65
5 | 2 | 2 | 1 | 534 | 23 | 3 | 534 | 23 | 3
5 | 2 | 2 | 2 | 52 | 53 | 54 | 52 | 53 | 54
5 | 2 | 2 | 3 | 3 | 65 | 53 | 3 | 65 | 53
5 | 2 | 3 | 1 | 23 | 142 | 7 | 23 | 142 | 7
5 | 2 | 3 | 2 | 53 | 53 | 6 | 53 | 53 | 6
5 | 2 | 3 | 3 | 54 | 2 | 42 | 54 | 2 | 42
5 | 2 | 4 | 1 | 34 | 34 | 46 | 34 | 34 | 46
5 | 2 | 4 | 2 | m 1: 56; m 3: 2; m 4: 56
5 | 2 | 4 | 3 | 23 | 76 | 4 | 23 | 76 | 4
|  |  | ΣΣΣΣΣxijklm | m 1: 66793.7
|  |  | x_ | m 1: 95.1477
[10 empty] | nijkl | Tijkl. | xijkl_ | ΣΣΣΣxijkl_ | xijk_ | ΣΣΣxijk_ | xij_ | ΣΣxij_ | xi_ | Σxi_ | x_ | xijkl_-xijk_ | (xijkl_-xijk_)^2 | xijk_-xij_ | (xijk_-xij_)^2 | xij_-xi_ | (xij_-xi_)^2 | xi_-x_ | (xi_-x_)^2
|  |  | 変換xijklm | -90.1477 | -93.1477 | -61.1477 | -90.1477 | -93.1477 | -61.1477 | 6 | -488.8864 | -81.4811 | 870.741 | 48.3745 | 2677.5591 | 38.2508 | 568.3658 | 4.089 | -0.0051279 | -7.3048e-06 | -129.8556 | 16862.4646 | 10.1237 | 102.4884 | 34.1619 | 1167.034 | 4.089 | 16.7197
|  |  |  | -74.4477 | -41.1477 | -30.1477 | -74.4477 | -41.1477 | -30.1477 | 6 | -291.4864 | -48.5811 | [8 empty] | -96.9556 | 9400.3796
|  |  |  | -61.1477 | 438.8523 | 447.8523 | -61.1477 | 438.8523 | 447.8523 | 6 | 1651.1136 | 275.1856 | [8 empty] | 226.8111 | 51443.2803
|  |  |  | -89.1477 | -90.1477 | -9.1477 | -89.1477 | -90.1477 | -9.1477 | 6 | -376.8864 | -62.8144 | 145.741 | 8.0967 | [6 empty] | -70.9111 | 5028.3865 | -30.1541 | 909.2709
|  |  |  | -79.9477 | 227.8523 | 336.8523 | -79.9477 | 227.8523 | 336.8523 | 6 | 969.5137 | 161.5856 | [8 empty] | 153.4889 | 23558.8401
|  |  |  | -90.1477 | -41.1477 | -92.1477 | -90.1477 | -41.1477 | -92.1477 | 6 | -446.8864 | -74.4811 | [8 empty] | -82.5778 | 6819.0899
[6 empty] | 669.8523 | -83.5477 | -42.1477 | 669.8523 | 4 | 1214.0092 | 303.5023 | 1487.7365 | 92.9835 | [6 empty] | 210.5188 | 44318.1486 | 54.7327 | 2995.6668
|  |  |  | -88.8977 | -88.8977 | 247.8523 | -88.8977 | -88.8977 | 247.8523 | 6 | 140.1137 | 23.3523 | [8 empty] | -69.6312 | 4848.5108
|  |  |  | -92.1477 | -88.8977 | 247.8523 | -92.1477 | -88.8977 | 247.8523 | 6 | 133.6137 | 22.2689 | [8 empty] | -70.7146 | 5000.5522
|  |  |  | -61.1477 | -41.1477 | 579.8523 | -61.1477 | -41.1477 | 579.8523 | 6 | 955.1136 | 159.1856 | 173.341 | 9.6301 | [6 empty] | 149.5556 | 22366.8638 | -28.6208 | 819.1496
|  |  |  | -93.1477 | -53.1477 | -9.1477 | -93.1477 | -53.1477 | -9.1477 | 6 | -310.8864 | -51.8144 | [8 empty] | -61.4444 | 3775.4199
|  |  |  | -72.1477 | -92.1477 | -71.1477 | -72.1477 | -92.1477 | -71.1477 | 6 | -470.8864 | -78.4811 | [8 empty] | -88.1111 | 7763.5677
|  |  |  | -53.1477 | -88.1477 |  | -53.1477 | -88.1477 | -39.1477 | 5 | -321.7386 | -64.3477 | -227.5114 | -13.383 | -2109.1931 | -30.568 |  |  |  |  | -50.9647 | 2597.4006 | 17.185 | 295.3239 | -34.657 | 1201.1062
|  |  |  | -89.1477 | -52.1477 | -50.1477 | -89.1477 | -52.1477 | -50.1477 | 6 | -382.8864 | -63.8144 | [8 empty] | -50.4314 | 2543.3228
|  |  |  | 357.8523 | -89.1477 | -30.1477 | 357.8523 | -89.1477 | -30.1477 | 6 | 477.1136 | 79.5189 | [8 empty] | 92.902 | 8630.773
|  |  |  | 438.8523 | -72.1477 | -92.1477 | 438.8523 | -72.1477 | -92.1477 | 6 | 549.1136 | 91.5189 | -32.659 | -1.8144 | [6 empty] | 93.3333 | 8711.1113 | 28.7536 | 826.771
|  |  |  | -43.1477 | -42.1477 | -41.1477 | -43.1477 | -42.1477 | -41.1477 | 6 | -252.8863 | -42.1477 | [8 empty] | -40.3333 | 1626.7775
|  |  |  | -92.1477 | -30.1477 | -42.1477 | -92.1477 | -30.1477 | -42.1477 | 6 | -328.8864 | -54.8144 | [8 empty] | -53 | 2809.0002
|  |  |  | -72.1477 | 46.8523 | -88.1477 | -72.1477 | 46.8523 | -88.1477 | 6 | -226.8863 | -37.8144 | -948.6591 | -52.7033 | [6 empty] | 14.8889 | 221.6791 | -22.1353 | 489.97
|  |  |  | -42.1477 | -42.1477 | -89.1477 | -42.1477 | -42.1477 | -89.1477 | 6 | -346.8864 | -57.8144 | [8 empty] | -5.1111 | 26.1235
|  |  |  | -41.1477 | -93.1477 | -53.1477 | -41.1477 | -93.1477 | -53.1477 | 6 | -374.8864 | -62.4811 | [8 empty] | -9.7778 | 95.605
|  |  |  | -61.1477 | -61.1477 | -49.1477 | -61.1477 | -61.1477 | -49.1477 | 6 | -342.8864 | -57.1477 | -900.3636 | -56.2727 | [6 empty] | -0.875 | 0.76562 | -25.7047 | 660.732
|  |  |  | -39.1477 | -30.1477 |  |  | -30.1477 | -93.1477 | 4 | -192.5909 | -48.1477 | [8 empty] | 8.125 | 66.0157
|  |  |  | -72.1477 | -19.1477 | -91.1477 | -72.1477 | -19.1477 | -91.1477 | 6 | -364.8864 | -60.8144 | [8 empty] | -4.5417 | 20.6267
|  |  |  | -90.1477 | -93.1477 | -61.1477 | -90.1477 | -93.1477 | -61.1477 | 6 | -488.8864 | -81.4811 | -6.9636 | -0.43522 | 1674.1593 | 23.9166 | -606.4772 | -4.271 |  |  | -81.0458 | 6568.4271 | -24.3518 | 593.0094 | 28.1875 | 794.5367 | -4.271 | 18.2411
|  |  |  | -74.4477 | -41.1477 | -30.1477 | -74.4477 | -41.1477 | -30.1477 | 6 | -291.4864 | -48.5811 | [8 empty] | -48.1458 | 2318.0215
|  |  |  | -61.1477 |  | 447.8523 | -61.1477 |  | 447.8523 | 4 | 773.4091 | 193.3523 | [8 empty] | 193.7875 | 37553.596
|  |  |  | -89.1477 | -90.1477 | -9.1477 | -89.1477 | -90.1477 | -9.1477 | 6 | -376.8864 | -62.8144 | 145.741 | 8.0967 | [6 empty] | -70.9111 | 5028.3865 | -15.8198 | 250.2672
|  |  |  | -79.9477 | 227.8523 | 336.8523 | -79.9477 | 227.8523 | 336.8523 | 6 | 969.5137 | 161.5856 | [8 empty] | 153.4889 | 23558.8401
|  |  |  | -90.1477 | -41.1477 | -92.1477 | -90.1477 | -41.1477 | -92.1477 | 6 | -446.8864 | -74.4811 | [8 empty] | -82.5778 | 6819.0899
|  |  |  | -83.5477 | -42.1477 | 669.8523 | -83.5477 | -42.1477 | 669.8523 | 6 | 1088.3137 | 181.3856 | 1362.041 | 75.6689 | [6 empty] | 105.7167 | 11176.0153 | 51.7524 | 2678.3093
|  |  |  | -88.8977 | -88.8977 | 247.8523 | -88.8977 | -88.8977 | 247.8523 | 6 | 140.1137 | 23.3523 | [8 empty] | -52.3167 | 2737.0335
|  |  |  | -92.1477 | -88.8977 | 247.8523 | -92.1477 | -88.8977 | 247.8523 | 6 | 133.6137 | 22.2689 | [8 empty] | -53.4 | 2851.56
|  |  |  | -61.1477 | -41.1477 | 579.8523 | -61.1477 | -41.1477 | 579.8523 | 6 | 955.1136 | 159.1856 | 173.341 | 9.6301 | [6 empty] | 149.5556 | 22366.8638 | -14.2865 | 204.1043
|  |  |  | -93.1477 | -53.1477 | -9.1477 | -93.1477 | -53.1477 | -9.1477 | 6 | -310.8864 | -51.8144 | [8 empty] | -61.4444 | 3775.4199
|  |  |  | -72.1477 | -92.1477 | -71.1477 | -72.1477 | -92.1477 | -71.1477 | 6 | -470.8864 | -78.4811 | [8 empty] | -88.1111 | 7763.5677
|  |  |  | -53.1477 | -88.1477 | -39.1477 | -53.1477 | -88.1477 | -39.1477 | 6 | -360.8864 | -60.1477 | -266.6591 | -14.8144 | -2280.6365 | -31.6755 |  |  |  |  | -45.3333 | 2055.1106 | 16.8611 | 284.297 | -27.4045 | 751.0088
|  |  |  | -89.1477 | -52.1477 | -50.1477 | -89.1477 | -52.1477 | -50.1477 | 6 | -382.8864 | -63.8144 | [8 empty] | -49 | 2400.9995
|  |  |  | 357.8523 | -89.1477 | -30.1477 | 357.8523 | -89.1477 | -30.1477 | 6 | 477.1136 | 79.5189 | [8 empty] | 94.3333 | 8898.7763
|  |  |  | 438.8523 | -72.1477 | -92.1477 | 438.8523 | -72.1477 | -92.1477 | 6 | 549.1136 | 91.5189 | -32.659 | -1.8144 | [6 empty] | 93.3333 | 8711.1113 | 29.8611 | 891.6863
|  |  |  | -43.1477 | -42.1477 | -41.1477 | -43.1477 | -42.1477 | -41.1477 | 6 | -252.8863 | -42.1477 | [8 empty] | -40.3333 | 1626.7775
|  |  |  | -92.1477 | -30.1477 | -42.1477 | -92.1477 | -30.1477 | -42.1477 | 6 | -328.8864 | -54.8144 | [8 empty] | -53 | 2809.0002
|  |  |  | -72.1477 | 46.8523 | -88.1477 | -72.1477 | 46.8523 | -88.1477 | 6 | -226.8863 | -37.8144 | -948.6591 | -52.7033 | [6 empty] | 14.8889 | 221.6791 | -21.0278 | 442.1673
|  |  |  | -42.1477 | -42.1477 | -89.1477 | -42.1477 | -42.1477 | -89.1477 | 6 | -346.8864 | -57.8144 | [8 empty] | -5.1111 | 26.1235
|  |  |  | -41.1477 | -93.1477 | -53.1477 | -41.1477 | -93.1477 | -53.1477 | 6 | -374.8864 | -62.4811 | [8 empty] | -9.7778 | 95.605
|  |  |  | -61.1477 | -61.1477 | -49.1477 | -61.1477 | -61.1477 | -49.1477 | 6 | -342.8864 | -57.1477 | -1032.6591 | -57.3699 | [6 empty] | 0.22223 | 0.049384 | -25.6944 | 660.2044
|  |  |  | -39.1477 | -30.1477 | -93.1477 | -39.1477 | -30.1477 | -93.1477 | 6 | -324.8863 | -54.1477 | [8 empty] | 3.2222 | 10.3828
|  |  |  | -72.1477 | -19.1477 | -91.1477 | -72.1477 | -19.1477 | -91.1477 | 6 | -364.8864 | -60.8144 | [8 empty] | -3.4444 | 11.8642
|  |  |  | -90.1477 | -93.1477 | -61.1477 | -90.1477 | -93.1477 | -61.1477 | 6 | -488.8864 | -81.4811 | 870.741 | 48.3745 | 2215.0115 | 31.1973 | -23.4772 | -0.16533 |  |  | -129.8556 | 16862.4646 | 17.1772 | 295.0546 | 31.3627 | 983.6175 | -0.16533 | 0.027332
|  |  |  | -74.4477 | -41.1477 | -30.1477 | -74.4477 | -41.1477 | -30.1477 | 6 | -291.4864 | -48.5811 | [8 empty] | -96.9556 | 9400.3796
|  |  |  | -61.1477 | 438.8523 | 447.8523 | -61.1477 | 438.8523 | 447.8523 | 6 | 1651.1136 | 275.1856 | [8 empty] | 226.8111 | 51443.2803
|  |  |  | -89.1477 | -90.1477 | -9.1477 | -89.1477 | -90.1477 | -9.1477 | 6 | -376.8864 | -62.8144 | -191.1113 | -11.2418 | [6 empty] | -51.5725 | 2659.7278 | -42.4392 | 1801.0846
|  |  |  | -79.9477 | 227.8523 |  | -79.9477 | 227.8523 | 336.8523 | 5 | 632.6614 | 126.5323 | [8 empty] | 137.7741 | 18981.7069
|  |  |  | -90.1477 | -41.1477 | -92.1477 | -90.1477 | -41.1477 | -92.1477 | 6 | -446.8864 | -74.4811 | [8 empty] | -63.2392 | 3999.1981
|  |  |  | -83.5477 | -42.1477 | 669.8523 | -83.5477 | -42.1477 | 669.8523 | 6 | 1088.3137 | 181.3856 | 1362.041 | 75.6689 | [6 empty] | 105.7167 | 11176.0153 | 44.4716 | 1977.7233
|  |  |  | -88.8977 | -88.8977 | 247.8523 | -88.8977 | -88.8977 | 247.8523 | 6 | 140.1137 | 23.3523 | [8 empty] | -52.3167 | 2737.0335
|  |  |  | -92.1477 | -88.8977 | 247.8523 | -92.1477 | -88.8977 | 247.8523 | 6 | 133.6137 | 22.2689 | [8 empty] | -53.4 | 2851.56
|  |  |  | -61.1477 | -41.1477 | 579.8523 | -61.1477 | -41.1477 | 579.8523 | 6 | 955.1136 | 159.1856 | 173.341 | 9.6301 | [6 empty] | 149.5556 | 22366.8638 | -21.5673 | 465.148
|  |  |  | -93.1477 | -53.1477 | -9.1477 | -93.1477 | -53.1477 | -9.1477 | 6 | -310.8864 | -51.8144 | [8 empty] | -61.4444 | 3775.4199
|  |  |  | -72.1477 | -92.1477 | -71.1477 | -72.1477 | -92.1477 | -71.1477 | 6 | -470.8864 | -78.4811 | [8 empty] | -88.1111 | 7763.5677
|  |  |  | -53.1477 | -88.1477 | -39.1477 | -53.1477 | -88.1477 | -39.1477 | 6 | -360.8864 | -60.1477 | -266.6591 | -14.8144 | -2238.4885 | -31.528 |  |  |  |  | -45.3333 | 2055.1106 | 16.7136 | 279.3448 | -31.3627 | 983.6174
|  |  |  | -89.1477 | -52.1477 | -50.1477 | -89.1477 | -52.1477 | -50.1477 | 6 | -382.8864 | -63.8144 | [8 empty] | -49 | 2400.9995
|  |  |  | 357.8523 | -89.1477 | -30.1477 | 357.8523 | -89.1477 | -30.1477 | 6 | 477.1136 | 79.5189 | [8 empty] | 94.3333 | 8898.7763
|  |  |  | 438.8523 | -72.1477 | -92.1477 | 438.8523 | -72.1477 | -92.1477 | 6 | 549.1136 | 91.5189 | 9.4887 | 0.55816 | [6 empty] | 90.9608 | 8273.8644 | 32.0862 | 1029.5221
|  |  |  | -43.1477 | -42.1477 | -41.1477 | -43.1477 | -42.1477 | -41.1477 | 6 | -252.8863 | -42.1477 | [8 empty] | -42.7059 | 1823.7921
|  |  |  | -92.1477 | -30.1477 | -42.1477 | -92.1477 | -30.1477 |  | 5 | -286.7386 | -57.3477 | [8 empty] | -57.9059 | 3353.0914
|  |  |  | -72.1477 | 46.8523 | -88.1477 | -72.1477 | 46.8523 | -88.1477 | 6 | -226.8863 | -37.8144 | -948.6591 | -52.7033 | [6 empty] | 14.8889 | 221.6791 | -21.1753 | 448.3922
|  |  |  | -42.1477 | -42.1477 | -89.1477 | -42.1477 | -42.1477 | -89.1477 | 6 | -346.8864 | -57.8144 | [8 empty] | -5.1111 | 26.1235
|  |  |  | -41.1477 | -93.1477 | -53.1477 | -41.1477 | -93.1477 | -53.1477 | 6 | -374.8864 | -62.4811 | [8 empty] | -9.7778 | 95.605
|  |  |  | -61.1477 | -61.1477 | -49.1477 | -61.1477 | -61.1477 | -49.1477 | 6 | -342.8864 | -57.1477 | -1032.6591 | -57.3699 | [6 empty] | 0.22223 | 0.049384 | -25.8419 | 667.806
|  |  |  | -39.1477 | -30.1477 | -93.1477 | -39.1477 | -30.1477 | -93.1477 | 6 | -324.8863 | -54.1477 | [8 empty] | 3.2222 | 10.3828
|  |  |  | -72.1477 | -19.1477 | -91.1477 | -72.1477 | -19.1477 | -91.1477 | 6 | -364.8864 | -60.8144 | [8 empty] | -3.4444 | 11.8642
|  |  |  | -90.1477 | -93.1477 | -61.1477 | -90.1477 | -93.1477 | -61.1477 | 6 | -488.8864 | -81.4811 | 870.741 | 48.3745 | 1924.1589 | 27.488 | -356.478 | -2.5104 |  |  | -129.8556 | 16862.4646 | 20.8865 | 436.2463 | 29.9984 | 899.9037 | -2.5104 | 6.3021
|  |  |  | -74.4477 | -41.1477 | -30.1477 | -74.4477 | -41.1477 | -30.1477 | 6 | -291.4864 | -48.5811 | [8 empty] | -96.9556 | 9400.3796
|  |  |  | -61.1477 | 438.8523 | 447.8523 | -61.1477 | 438.8523 | 447.8523 | 6 | 1651.1136 | 275.1856 | [8 empty] | 226.8111 | 51443.2803
|  |  |  | -89.1477 | -90.1477 | -9.1477 | -89.1477 | -90.1477 | -9.1477 | 6 | -376.8864 | -62.8144 | 145.741 | 8.0967 | [6 empty] | -70.9111 | 5028.3865 | -19.3913 | 376.021
|  |  |  | -79.9477 | 227.8523 | 336.8523 | -79.9477 | 227.8523 | 336.8523 | 6 | 969.5137 | 161.5856 | [8 empty] | 153.4889 | 23558.8401
|  |  |  | -90.1477 | -41.1477 | -92.1477 | -90.1477 | -41.1477 | -92.1477 | 6 | -446.8864 | -74.4811 | [8 empty] | -82.5778 | 6819.0899
|  |  |  | -83.5477 | -42.1477 | 669.8523 | -83.5477 |  |  | 4 | 460.6091 | 115.1523 | 734.3364 | 45.896 | [6 empty] | 69.2563 | 4796.429 | 18.408 | 338.856
|  |  |  | -88.8977 | -88.8977 | 247.8523 | -88.8977 | -88.8977 | 247.8523 | 6 | 140.1137 | 23.3523 | [8 empty] | -22.5437 | 508.2205
|  |  |  | -92.1477 | -88.8977 | 247.8523 | -92.1477 | -88.8977 | 247.8523 | 6 | 133.6137 | 22.2689 | [8 empty] | -23.6271 | 558.239
|  |  |  | -61.1477 | -41.1477 | 579.8523 | -61.1477 | -41.1477 | 579.8523 | 6 | 955.1136 | 159.1856 | 173.341 | 9.6301 | [6 empty] | 149.5556 | 22366.8638 | -17.8579 | 318.9057
|  |  |  | -93.1477 | -53.1477 | -9.1477 | -93.1477 | -53.1477 | -9.1477 | 6 | -310.8864 | -51.8144 | [8 empty] | -61.4444 | 3775.4199
|  |  |  | -72.1477 | -92.1477 | -71.1477 | -72.1477 | -92.1477 | -71.1477 | 6 | -470.8864 | -78.4811 | [8 empty] | -88.1111 | 7763.5677
|  |  |  | -53.1477 | -88.1477 | -39.1477 | -53.1477 | -88.1477 | -39.1477 | 6 | -360.8864 | -60.1477 | -266.6591 | -14.8144 | -2280.6365 | -31.6755 |  |  |  |  | -45.3333 | 2055.1106 | 16.8611 | 284.297 | -29.1651 | 850.6029
|  |  |  | -89.1477 | -52.1477 | -50.1477 | -89.1477 | -52.1477 | -50.1477 | 6 | -382.8864 | -63.8144 | [8 empty] | -49 | 2400.9995
|  |  |  | 357.8523 | -89.1477 | -30.1477 | 357.8523 | -89.1477 | -30.1477 | 6 | 477.1136 | 79.5189 | [8 empty] | 94.3333 | 8898.7763
|  |  |  | 438.8523 | -72.1477 | -92.1477 | 438.8523 | -72.1477 | -92.1477 | 6 | 549.1136 | 91.5189 | -32.659 | -1.8144 | [6 empty] | 93.3333 | 8711.1113 | 29.8611 | 891.6863
|  |  |  | -43.1477 | -42.1477 | -41.1477 | -43.1477 | -42.1477 | -41.1477 | 6 | -252.8863 | -42.1477 | [8 empty] | -40.3333 | 1626.7775
|  |  |  | -92.1477 | -30.1477 | -42.1477 | -92.1477 | -30.1477 | -42.1477 | 6 | -328.8864 | -54.8144 | [8 empty] | -53 | 2809.0002
|  |  |  | -72.1477 | 46.8523 | -88.1477 | -72.1477 | 46.8523 | -88.1477 | 6 | -226.8863 | -37.8144 | -948.6591 | -52.7033 | [6 empty] | 14.8889 | 221.6791 | -21.0278 | 442.1673
|  |  |  | -42.1477 | -42.1477 | -89.1477 | -42.1477 | -42.1477 | -89.1477 | 6 | -346.8864 | -57.8144 | [8 empty] | -5.1111 | 26.1235
|  |  |  | -41.1477 | -93.1477 | -53.1477 | -41.1477 | -93.1477 | -53.1477 | 6 | -374.8864 | -62.4811 | [8 empty] | -9.7778 | 95.605
|  |  |  | -61.1477 | -61.1477 | -49.1477 | -61.1477 | -61.1477 | -49.1477 | 6 | -342.8864 | -57.1477 | -1032.6591 | -57.3699 | [6 empty] | 0.22223 | 0.049384 | -25.6944 | 660.2044
|  |  |  | -39.1477 | -30.1477 | -93.1477 | -39.1477 | -30.1477 | -93.1477 | 6 | -324.8863 | -54.1477 | [8 empty] | 3.2222 | 10.3828
|  |  |  | -72.1477 | -19.1477 | -91.1477 | -72.1477 | -19.1477 | -91.1477 | 6 | -364.8864 | -60.8144 | [8 empty] | -3.4444 | 11.8642
|  |  |  | -90.1477 | -93.1477 | -61.1477 | -90.1477 | -93.1477 | -61.1477 | 6 | -488.8864 | -81.4811 | 870.741 | 48.3745 | 2403.9592 | 34.3423 | 418.0615 | 3.0515 |  |  | -129.8556 | 16862.4646 | 14.0322 | 196.9033 | 31.2907 | 979.1098 | 3.0516 | 9.312
|  |  |  | -74.4477 | -41.1477 | -30.1477 | -74.4477 | -41.1477 | -30.1477 | 6 | -291.4864 | -48.5811 | [8 empty] | -96.9556 | 9400.3796 | [6 empty] | 7088.791 | =ΣΣΣΣnijkl(xi_-x_)^2 = SSp
|  |  |  | -61.1477 | 438.8523 | 447.8523 | -61.1477 | 438.8523 | 447.8523 | 6 | 1651.1136 | 275.1856 | [8 empty] | 226.8111 | 51443.2803
|  |  |  | -89.1477 | -90.1477 | -9.1477 | -89.1477 | -90.1477 | -9.1477 | 6 | -376.8864 | -62.8144 | -2.1636 | -0.13523 | [6 empty] | -62.6792 | 3928.6778 | -34.4775 | 1188.698
|  |  |  | -79.9477 |  | 336.8523 |  | 227.8523 | 336.8523 | 4 | 821.6091 | 205.4023 | [8 empty] | 205.5375 | 42245.6613
|  |  |  | -90.1477 | -41.1477 | -92.1477 | -90.1477 | -41.1477 | -92.1477 | 6 | -446.8864 | -74.4811 | [8 empty] | -74.3458 | 5527.3024
|  |  |  | -83.5477 | -42.1477 | 669.8523 | -83.5477 | -42.1477 | 669.8523 | 6 | 1088.3137 | 181.3856 | 1362.041 | 75.6689 | [6 empty] | 105.7167 | 11176.0153 | 41.3267 | 1707.8938
|  |  |  | -88.8977 | -88.8977 | 247.8523 | -88.8977 | -88.8977 | 247.8523 | 6 | 140.1137 | 23.3523 | [8 empty] | -52.3167 | 2737.0335
|  |  |  | -92.1477 | -88.8977 | 247.8523 | -92.1477 | -88.8977 | 247.8523 | 6 | 133.6137 | 22.2689 | [8 empty] | -53.4 | 2851.56
|  |  |  | -61.1477 | -41.1477 | 579.8523 | -61.1477 | -41.1477 | 579.8523 | 6 | 955.1136 | 159.1856 | 173.341 | 9.6301 | [6 empty] | 149.5556 | 22366.8638 | -24.7122 | 610.6938
|  |  |  | -93.1477 | -53.1477 | -9.1477 | -93.1477 | -53.1477 | -9.1477 | 6 | -310.8864 | -51.8144 | [8 empty] | -61.4444 | 3775.4199
|  |  |  | -72.1477 | -92.1477 | -71.1477 | -72.1477 | -92.1477 | -71.1477 | 6 | -470.8864 | -78.4811 | [8 empty] | -88.1111 | 7763.5677
|  |  |  | -53.1477 | -88.1477 | -39.1477 | -53.1477 | -88.1477 | -39.1477 | 6 | -360.8864 | -60.1477 | -125.3637 | -7.8352 | -1985.8977 | -29.6403 |  |  |  |  | -52.3125 | 2736.5972 | 21.805 | 475.4596 | -32.6918 | 1068.7543
[6 empty] | -50.1477 | -89.1477 | -52.1477 | -50.1477 | 4 | -241.5909 | -60.3977 | [8 empty] | -52.5625 | 2762.8155 |  |  |  |  | 678313.4824 | =ΣΣΣΣnijkl(xij_-xi_)^2 = SSq
|  |  |  | 357.8523 | -89.1477 | -30.1477 | 357.8523 | -89.1477 | -30.1477 | 6 | 477.1136 | 79.5189 | [8 empty] | 87.3542 | 7630.7488
|  |  |  | 438.8523 | -72.1477 | -92.1477 | 438.8523 | -72.1477 | -92.1477 | 6 | 549.1136 | 91.5189 | -32.659 | -1.8144 | [6 empty] | 93.3333 | 8711.1113 | 27.8259 | 774.2793
|  |  |  | -43.1477 | -42.1477 | -41.1477 | -43.1477 | -42.1477 | -41.1477 | 6 | -252.8863 | -42.1477 | [8 empty] | -40.3333 | 1626.7775
|  |  |  | -92.1477 | -30.1477 | -42.1477 | -92.1477 | -30.1477 | -42.1477 | 6 | -328.8864 | -54.8144 | [8 empty] | -53 | 2809.0002
|  |  |  | -72.1477 | 46.8523 | -88.1477 | -72.1477 | 46.8523 | -88.1477 | 6 | -226.8863 | -37.8144 | -948.6591 | -52.7033 | [6 empty] | 14.8889 | 221.6791 | -23.063 | 531.9027
|  |  |  | -42.1477 | -42.1477 | -89.1477 | -42.1477 | -42.1477 | -89.1477 | 6 | -346.8864 | -57.8144 | [8 empty] | -5.1111 | 26.1235
|  |  |  | -41.1477 | -93.1477 | -53.1477 | -41.1477 | -93.1477 | -53.1477 | 6 | -374.8864 | -62.4811 | [8 empty] | -9.7778 | 95.605
|  |  |  | -61.1477 | -61.1477 | -49.1477 | -61.1477 | -61.1477 | -49.1477 | 6 | -342.8864 | -57.1477 | -879.2159 | -58.6144 | [6 empty] | 1.4667 | 2.1511 | -28.9741 | 839.5
|  |  |  | m 1: -39.1477; m 3: -93.1477; m 4: -39.1477 | 3 | -171.4432 | -57.1477 | [8 empty] | 1.4667 | 2.1511 |  |  | 524392.4658 | =ΣΣΣΣnijkl(xijk_-xij_)^2 = SSr
|  |  |  | -72.1477 | -19.1477 | -91.1477 | -72.1477 | -19.1477 | -91.1477 | 6 | -364.8864 | -60.8144 | [8 empty] | -2.2 | 4.84
[10 empty] | 2.2737e-12 | = T | [11 empty] | 5444960.3004 | =ΣΣΣΣnijkl(xijkl_-xijk_)^2 = SSs
|  |  | sumn = ΣΣΣΣnijkl = | m 3: 702 | 5.1699e-24 | = T^2
|  |  | CF = T^2/ΣΣΣΣnijkl = | m 3: 7.3645e-27
|  |  | xijklm^2 | 8126.6116 | 8676.4979 | 3739.0438 | 8126.6116 | 8676.4979 | 3739.0438
|  |  |  | 5542.4631 | 1693.1349 | 908.8851 | 5542.4631 | 1693.1349 | 908.8851
|  |  |  | 3739.0438 | 192591.323 | 200571.664 | 3739.0438 | 192591.323 | 200571.664
|  |  |  | 7947.3161 | 8126.6116 | 83.6808 | 7947.3161 | 8126.6116 | 83.6808
|  |  |  | 6391.6381 | 51916.6611 | 113469.458 | 6391.6381 | 51916.6611 | 113469.458
|  |  |  | 8126.6116 | 1693.1349 | 8491.2024 | 8126.6116 | 1693.1349 | 8491.2024
[6 empty] | 448702.076 | 6980.2217 | 1776.4304 | 448702.076
|  |  |  | 7902.8048 | 7902.8048 | 61430.7523 | 7902.8048 | 7902.8048 | 61430.7523
|  |  |  | 8491.2024 | 7902.8048 | 61430.7523 | 8491.2024 | 7902.8048 | 61430.7523
|  |  |  | 3739.0438 | 1693.1349 | 336228.6657 | 3739.0438 | 1693.1349 | 336228.6657
|  |  |  | 8676.4979 | 2824.6802 | 83.6808 | 8676.4979 | 2824.6802 | 83.6808
|  |  |  | 5205.2936 | 8491.2024 | 5061.9982 | 5205.2936 | 8491.2024 | 5061.9982
|  |  |  | 2824.6802 | 7770.0207 |  | 2824.6802 | 7770.0207 | 1532.544
|  |  |  | 7947.3161 | 2719.3848 | 2514.7939 | 7947.3161 | 2719.3848 | 2514.7939
|  |  |  | 128058.2537 | 7947.3161 | 908.8851 | 128058.2537 | 7947.3161 | 908.8851
|  |  |  | 192591.323 | 5205.2936 | 8491.2024 | 192591.323 | 5205.2936 | 8491.2024
|  |  |  | 1861.7258 | 1776.4304 | 1693.1349 | 1861.7258 | 1776.4304 | 1693.1349
|  |  |  | 8491.2024 | 908.8851 | 1776.4304 | 8491.2024 | 908.8851 | 1776.4304
|  |  |  | 5205.2936 | 2195.1361 | 7770.0207 | 5205.2936 | 2195.1361 | 7770.0207
|  |  |  | 1776.4304 | 1776.4304 | 7947.3161 | 1776.4304 | 1776.4304 | 7947.3161
|  |  |  | 1693.1349 | 8676.4979 | 2824.6802 | 1693.1349 | 8676.4979 | 2824.6802
|  |  |  | 3739.0438 | 3739.0438 | 2415.4985 | 3739.0438 | 3739.0438 | 2415.4985
|  |  |  | 1532.544 | 908.8851 |  |  | 908.8851 | 8676.4979
|  |  |  | 5205.2936 | 366.6352 | 8307.907 | 5205.2936 | 366.6352 | 8307.907
|  |  |  | 8126.6116 | 8676.4979 | 3739.0438 | 8126.6116 | 8676.4979 | 3739.0438
|  |  |  | 5542.4631 | 1693.1349 | 908.8851 | 5542.4631 | 1693.1349 | 908.8851
|  |  |  | 3739.0438 |  | 200571.664 | 3739.0438 |  | 200571.664
|  |  |  | 7947.3161 | 8126.6116 | 83.6808 | 7947.3161 | 8126.6116 | 83.6808
|  |  |  | 6391.6381 | 51916.6611 | 113469.458 | 6391.6381 | 51916.6611 | 113469.458
|  |  |  | 8126.6116 | 1693.1349 | 8491.2024 | 8126.6116 | 1693.1349 | 8491.2024
|  |  |  | 6980.2217 | 1776.4304 | 448702.076 | 6980.2217 | 1776.4304 | 448702.076
|  |  |  | 7902.8048 | 7902.8048 | 61430.7523 | 7902.8048 | 7902.8048 | 61430.7523
|  |  |  | 8491.2024 | 7902.8048 | 61430.7523 | 8491.2024 | 7902.8048 | 61430.7523
|  |  |  | 3739.0438 | 1693.1349 | 336228.6657 | 3739.0438 | 1693.1349 | 336228.6657
|  |  |  | 8676.4979 | 2824.6802 | 83.6808 | 8676.4979 | 2824.6802 | 83.6808
|  |  |  | 5205.2936 | 8491.2024 | 5061.9982 | 5205.2936 | 8491.2024 | 5061.9982
|  |  |  | 2824.6802 | 7770.0207 | 1532.544 | 2824.6802 | 7770.0207 | 1532.544
|  |  |  | 7947.3161 | 2719.3848 | 2514.7939 | 7947.3161 | 2719.3848 | 2514.7939
|  |  |  | 128058.2537 | 7947.3161 | 908.8851 | 128058.2537 | 7947.3161 | 908.8851
|  |  |  | 192591.323 | 5205.2936 | 8491.2024 | 192591.323 | 5205.2936 | 8491.2024
|  |  |  | 1861.7258 | 1776.4304 | 1693.1349 | 1861.7258 | 1776.4304 | 1693.1349
|  |  |  | 8491.2024 | 908.8851 | 1776.4304 | 8491.2024 | 908.8851 | 1776.4304
|  |  |  | 5205.2936 | 2195.1361 | 7770.0207 | 5205.2936 | 2195.1361 | 7770.0207
|  |  |  | 1776.4304 | 1776.4304 | 7947.3161 | 1776.4304 | 1776.4304 | 7947.3161
|  |  |  | 1693.1349 | 8676.4979 | 2824.6802 | 1693.1349 | 8676.4979 | 2824.6802
|  |  |  | 3739.0438 | 3739.0438 | 2415.4985 | 3739.0438 | 3739.0438 | 2415.4985
|  |  |  | 1532.544 | 908.8851 | 8676.4979 | 1532.544 | 908.8851 | 8676.4979
|  |  |  | 5205.2936 | 366.6352 | 8307.907 | 5205.2936 | 366.6352 | 8307.907
|  |  |  | 8126.6116 | 8676.4979 | 3739.0438 | 8126.6116 | 8676.4979 | 3739.0438
|  |  |  | 5542.4631 | 1693.1349 | 908.8851 | 5542.4631 | 1693.1349 | 908.8851
|  |  |  | 3739.0438 | 192591.323 | 200571.664 | 3739.0438 | 192591.323 | 200571.664
|  |  |  | 7947.3161 | 8126.6116 | 83.6808 | 7947.3161 | 8126.6116 | 83.6808
|  |  |  | 6391.6381 | 51916.6611 |  | 6391.6381 | 51916.6611 | 113469.458
|  |  |  | 8126.6116 | 1693.1349 | 8491.2024 | 8126.6116 | 1693.1349 | 8491.2024
|  |  |  | 6980.2217 | 1776.4304 | 448702.076 | 6980.2217 | 1776.4304 | 448702.076
|  |  |  | 7902.8048 | 7902.8048 | 61430.7523 | 7902.8048 | 7902.8048 | 61430.7523
|  |  |  | 8491.2024 | 7902.8048 | 61430.7523 | 8491.2024 | 7902.8048 | 61430.7523
|  |  |  | 3739.0438 | 1693.1349 | 336228.6657 | 3739.0438 | 1693.1349 | 336228.6657
|  |  |  | 8676.4979 | 2824.6802 | 83.6808 | 8676.4979 | 2824.6802 | 83.6808
|  |  |  | 5205.2936 | 8491.2024 | 5061.9982 | 5205.2936 | 8491.2024 | 5061.9982
|  |  |  | 2824.6802 | 7770.0207 | 1532.544 | 2824.6802 | 7770.0207 | 1532.544
|  |  |  | 7947.3161 | 2719.3848 | 2514.7939 | 7947.3161 | 2719.3848 | 2514.7939
|  |  |  | 128058.2537 | 7947.3161 | 908.8851 | 128058.2537 | 7947.3161 | 908.8851
|  |  |  | 192591.323 | 5205.2936 | 8491.2024 | 192591.323 | 5205.2936 | 8491.2024
|  |  |  | 1861.7258 | 1776.4304 | 1693.1349 | 1861.7258 | 1776.4304 | 1693.1349
|  |  |  | 8491.2024 | 908.8851 | 1776.4304 | 8491.2024 | 908.8851
|  |  |  | 5205.2936 | 2195.1361 | 7770.0207 | 5205.2936 | 2195.1361 | 7770.0207
|  |  |  | 1776.4304 | 1776.4304 | 7947.3161 | 1776.4304 | 1776.4304 | 7947.3161
|  |  |  | 1693.1349 | 8676.4979 | 2824.6802 | 1693.1349 | 8676.4979 | 2824.6802
|  |  |  | 3739.0438 | 3739.0438 | 2415.4985 | 3739.0438 | 3739.0438 | 2415.4985
|  |  |  | 1532.544 | 908.8851 | 8676.4979 | 1532.544 | 908.8851 | 8676.4979
|  |  |  | 5205.2936 | 366.6352 | 8307.907 | 5205.2936 | 366.6352 | 8307.907
|  |  |  | 8126.6116 | 8676.4979 | 3739.0438 | 8126.6116 | 8676.4979 | 3739.0438
|  |  |  | 5542.4631 | 1693.1349 | 908.8851 | 5542.4631 | 1693.1349 | 908.8851
|  |  |  | 3739.0438 | 192591.323 | 200571.664 | 3739.0438 | 192591.323 | 200571.664
|  |  |  | 7947.3161 | 8126.6116 | 83.6808 | 7947.3161 | 8126.6116 | 83.6808
|  |  |  | 6391.6381 | 51916.6611 | 113469.458 | 6391.6381 | 51916.6611 | 113469.458
|  |  |  | 8126.6116 | 1693.1349 | 8491.2024 | 8126.6116 | 1693.1349 | 8491.2024
|  |  |  | 6980.2217 | 1776.4304 | 448702.076 | 6980.2217
|  |  |  | 7902.8048 | 7902.8048 | 61430.7523 | 7902.8048 | 7902.8048 | 61430.7523
|  |  |  | 8491.2024 | 7902.8048 | 61430.7523 | 8491.2024 | 7902.8048 | 61430.7523
|  |  |  | 3739.0438 | 1693.1349 | 336228.6657 | 3739.0438 | 1693.1349 | 336228.6657
|  |  |  | 8676.4979 | 2824.6802 | 83.6808 | 8676.4979 | 2824.6802 | 83.6808
|  |  |  | 5205.2936 | 8491.2024 | 5061.9982 | 5205.2936 | 8491.2024 | 5061.9982
|  |  |  | 2824.6802 | 7770.0207 | 1532.544 | 2824.6802 | 7770.0207 | 1532.544
|  |  |  | 7947.3161 | 2719.3848 | 2514.7939 | 7947.3161 | 2719.3848 | 2514.7939
|  |  |  | 128058.2537 | 7947.3161 | 908.8851 | 128058.2537 | 7947.3161 | 908.8851
|  |  |  | 192591.323 | 5205.2936 | 8491.2024 | 192591.323 | 5205.2936 | 8491.2024
|  |  |  | 1861.7258 | 1776.4304 | 1693.1349 | 1861.7258 | 1776.4304 | 1693.1349
|  |  |  | 8491.2024 | 908.8851 | 1776.4304 | 8491.2024 | 908.8851 | 1776.4304
|  |  |  | 5205.2936 | 2195.1361 | 7770.0207 | 5205.2936 | 2195.1361 | 7770.0207
|  |  |  | 1776.4304 | 1776.4304 | 7947.3161 | 1776.4304 | 1776.4304 | 7947.3161
|  |  |  | 1693.1349 | 8676.4979 | 2824.6802 | 1693.1349 | 8676.4979 | 2824.6802
|  |  |  | 3739.0438 | 3739.0438 | 2415.4985 | 3739.0438 | 3739.0438 | 2415.4985
|  |  |  | 1532.544 | 908.8851 | 8676.4979 | 1532.544 | 908.8851 | 8676.4979
|  |  |  | 5205.2936 | 366.6352 | 8307.907 | 5205.2936 | 366.6352 | 8307.907
|  |  |  | 8126.6116 | 8676.4979 | 3739.0438 | 8126.6116 | 8676.4979 | 3739.0438
|  |  |  | 5542.4631 | 1693.1349 | 908.8851 | 5542.4631 | 1693.1349 | 908.8851
|  |  |  | 3739.0438 | 192591.323 | 200571.664 | 3739.0438 | 192591.323 | 200571.664
|  |  |  | 7947.3161 | 8126.6116 | 83.6808 | 7947.3161 | 8126.6116 | 83.6808
|  |  |  | 6391.6381 |  | 113469.458 |  | 51916.6611 | 113469.458
|  |  |  | 8126.6116 | 1693.1349 | 8491.2024 | 8126.6116 | 1693.1349 | 8491.2024
|  |  |  | 6980.2217 | 1776.4304 | 448702.076 | 6980.2217 | 1776.4304 | 448702.076
|  |  |  | 7902.8048 | 7902.8048 | 61430.7523 | 7902.8048 | 7902.8048 | 61430.7523
|  |  |  | 8491.2024 | 7902.8048 | 61430.7523 | 8491.2024 | 7902.8048 | 61430.7523
|  |  |  | 3739.0438 | 1693.1349 | 336228.6657 | 3739.0438 | 1693.1349 | 336228.6657
|  |  |  | 8676.4979 | 2824.6802 | 83.6808 | 8676.4979 | 2824.6802 | 83.6808
|  |  |  | 5205.2936 | 8491.2024 | 5061.9982 | 5205.2936 | 8491.2024 | 5061.9982
|  |  |  | 2824.6802 | 7770.0207 | 1532.544 | 2824.6802 | 7770.0207 | 1532.544
[6 empty] | 2514.7939 | 7947.3161 | 2719.3848 | 2514.7939
|  |  |  | 128058.2537 | 7947.3161 | 908.8851 | 128058.2537 | 7947.3161 | 908.8851
|  |  |  | 192591.323 | 5205.2936 | 8491.2024 | 192591.323 | 5205.2936 | 8491.2024
|  |  |  | 1861.7258 | 1776.4304 | 1693.1349 | 1861.7258 | 1776.4304 | 1693.1349
|  |  |  | 8491.2024 | 908.8851 | 1776.4304 | 8491.2024 | 908.8851 | 1776.4304
|  |  |  | 5205.2936 | 2195.1361 | 7770.0207 | 5205.2936 | 2195.1361 | 7770.0207
|  |  |  | 1776.4304 | 1776.4304 | 7947.3161 | 1776.4304 | 1776.4304 | 7947.3161
|  |  |  | 1693.1349 | 8676.4979 | 2824.6802 | 1693.1349 | 8676.4979 | 2824.6802
|  |  |  | 3739.0438 | 3739.0438 | 2415.4985 | 3739.0438 | 3739.0438 | 2415.4985
|  |  |  | 1532.544 |  | 8676.4979 | 1532.544
|  |  |  | 5205.2936 | 366.6352 | 8307.907 | 5205.2936 | 366.6352 | 8307.907
[10 empty] | 19710466.8564 | =ΣΣΣΣΣxijklm^2
|  |  | xijklm-xijkl_ | -8.6667 | -11.6667 | 20.3333 | -8.6667 | -11.6667 | 20.3333
|  |  |  | -25.8667 | 7.4333 | 18.4333 | -25.8667 | 7.4333 | 18.4333
|  |  |  | -336.3333 | 163.6667 | 172.6667 | -336.3333 | 163.6667 | 172.6667
|  |  |  | -26.3333 | -27.3333 | 53.6667 | -26.3333 | -27.3333 | 53.6667
|  |  |  | -241.5333 | 66.2667 | 175.2667 | -241.5333 | 66.2667 | 175.2667
|  |  |  | -15.6667 | 33.3333 | -17.6667 | -15.6667 | 33.3333 | -17.6667
[6 empty] | 366.35 | -387.05 | -345.65 | 366.35
|  |  |  | -112.25 | -112.25 | 224.5 | -112.25 | -112.25 | 224.5
|  |  |  | -114.4167 | -111.1667 | 225.5833 | -114.4167 | -111.1667 | 225.5833
|  |  |  | -220.3333 | -200.3333 | 420.6667 | -220.3333 | -200.3333 | 420.6667
|  |  |  | -41.3333 | -1.3333 | 42.6667 | -41.3333 | -1.3333 | 42.6667
|  |  |  | 6.3333 | -13.6667 | 7.3333 | 6.3333 | -13.6667 | 7.3333
|  |  |  | 11.2 | -23.8 |  | 11.2 | -23.8 | 25.2
|  |  |  | -25.3333 | 11.6667 | 13.6667 | -25.3333 | 11.6667 | 13.6667
|  |  |  | 278.3333 | -168.6667 | -109.6666 | 278.3333 | -168.6667 | -109.6666
|  |  |  | 347.3333 | -163.6667 | -183.6667 | 347.3333 | -163.6667 | -183.6667
|  |  |  | -1 | -4.6081e-07 | 1 | -1 | -4.6081e-07 | 1
|  |  |  | -37.3333 | 24.6667 | 12.6667 | -37.3333 | 24.6667 | 12.6667
|  |  |  | -34.3333 | 84.6667 | -50.3333 | -34.3333 | 84.6667 | -50.3333
|  |  |  | 15.6667 | 15.6667 | -31.3333 | 15.6667 | 15.6667 | -31.3333
|  |  |  | 21.3333 | -30.6667 | 9.3333 | 21.3333 | -30.6667 | 9.3333
|  |  |  | -4 | -4 | 8 | -4 | -4 | 8
|  |  |  | 9 | 18 |  |  | 18 | -45
|  |  |  | -11.3333 | 41.6667 | -30.3333 | -11.3333 | 41.6667 | -30.3333
|  |  |  | -8.6667 | -11.6667 | 20.3333 | -8.6667 | -11.6667 | 20.3333
|  |  |  | -25.8667 | 7.4333 | 18.4333 | -25.8667 | 7.4333 | 18.4333
|  |  |  | -254.5 |  | 254.5 | -254.5 |  | 254.5
|  |  |  | -26.3333 | -27.3333 | 53.6667 | -26.3333 | -27.3333 | 53.6667
|  |  |  | -241.5333 | 66.2667 | 175.2667 | -241.5333 | 66.2667 | 175.2667
|  |  |  | -15.6667 | 33.3333 | -17.6667 | -15.6667 | 33.3333 | -17.6667
|  |  |  | -264.9333 | -223.5333 | 488.4666 | -264.9333 | -223.5333 | 488.4666
|  |  |  | -112.25 | -112.25 | 224.5 | -112.25 | -112.25 | 224.5
|  |  |  | -114.4167 | -111.1667 | 225.5833 | -114.4167 | -111.1667 | 225.5833
|  |  |  | -220.3333 | -200.3333 | 420.6667 | -220.3333 | -200.3333 | 420.6667
|  |  |  | -41.3333 | -1.3333 | 42.6667 | -41.3333 | -1.3333 | 42.6667
|  |  |  | 6.3333 | -13.6667 | 7.3333 | 6.3333 | -13.6667 | 7.3333
|  |  |  | 7 | -28 | 21 | 7 | -28 | 21
|  |  |  | -25.3333 | 11.6667 | 13.6667 | -25.3333 | 11.6667 | 13.6667
|  |  |  | 278.3333 | -168.6667 | -109.6666 | 278.3333 | -168.6667 | -109.6666
|  |  |  | 347.3333 | -163.6667 | -183.6667 | 347.3333 | -163.6667 | -183.6667
|  |  |  | -1 | -4.6081e-07 | 1 | -1 | -4.6081e-07 | 1
|  |  |  | -37.3333 | 24.6667 | 12.6667 | -37.3333 | 24.6667 | 12.6667
|  |  |  | -34.3333 | 84.6667 | -50.3333 | -34.3333 | 84.6667 | -50.3333
|  |  |  | 15.6667 | 15.6667 | -31.3333 | 15.6667 | 15.6667 | -31.3333
|  |  |  | 21.3333 | -30.6667 | 9.3333 | 21.3333 | -30.6667 | 9.3333
|  |  |  | -4 | -4 | 8 | -4 | -4 | 8
|  |  |  | 15 | 24 | -39 | 15 | 24 | -39
|  |  |  | -11.3333 | 41.6667 | -30.3333 | -11.3333 | 41.6667 | -30.3333
|  |  |  | -8.6667 | -11.6667 | 20.3333 | -8.6667 | -11.6667 | 20.3333
|  |  |  | -25.8667 | 7.4333 | 18.4333 | -25.8667 | 7.4333 | 18.4333
|  |  |  | -336.3333 | 163.6667 | 172.6667 | -336.3333 | 163.6667 | 172.6667
|  |  |  | -26.3333 | -27.3333 | 53.6667 | -26.3333 | -27.3333 | 53.6667
|  |  |  | -206.48 | 101.32 |  | -206.48 | 101.32 | 210.32
|  |  |  | -15.6667 | 33.3333 | -17.6667 | -15.6667 | 33.3333 | -17.6667
|  |  |  | -264.9333 | -223.5333 | 488.4666 | -264.9333 | -223.5333 | 488.4666
|  |  |  | -112.25 | -112.25 | 224.5 | -112.25 | -112.25 | 224.5
|  |  |  | -114.4167 | -111.1667 | 225.5833 | -114.4167 | -111.1667 | 225.5833
|  |  |  | -220.3333 | -200.3333 | 420.6667 | -220.3333 | -200.3333 | 420.6667
|  |  |  | -41.3333 | -1.3333 | 42.6667 | -41.3333 | -1.3333 | 42.6667
|  |  |  | 6.3333 | -13.6667 | 7.3333 | 6.3333 | -13.6667 | 7.3333
|  |  |  | 7 | -28 | 21 | 7 | -28 | 21
|  |  |  | -25.3333 | 11.6667 | 13.6667 | -25.3333 | 11.6667 | 13.6667
|  |  |  | 278.3333 | -168.6667 | -109.6666 | 278.3333 | -168.6667 | -109.6666
|  |  |  | 347.3333 | -163.6667 | -183.6667 | 347.3333 | -163.6667 | -183.6667
|  |  |  | -1 | -4.6081e-07 | 1 | -1 | -4.6081e-07 | 1
|  |  |  | -34.8 | 27.2 | 15.2 | -34.8 | 27.2
|  |  |  | -34.3333 | 84.6667 | -50.3333 | -34.3333 | 84.6667 | -50.3333
|  |  |  | 15.6667 | 15.6667 | -31.3333 | 15.6667 | 15.6667 | -31.3333
|  |  |  | 21.3333 | -30.6667 | 9.3333 | 21.3333 | -30.6667 | 9.3333
|  |  |  | -4 | -4 | 8 | -4 | -4 | 8
|  |  |  | 15 | 24 | -39 | 15 | 24 | -39
|  |  |  | -11.3333 | 41.6667 | -30.3333 | -11.3333 | 41.6667 | -30.3333
|  |  |  | -8.6667 | -11.6667 | 20.3333 | -8.6667 | -11.6667 | 20.3333
|  |  |  | -25.8667 | 7.4333 | 18.4333 | -25.8667 | 7.4333 | 18.4333
|  |  |  | -336.3333 | 163.6667 | 172.6667 | -336.3333 | 163.6667 | 172.6667
|  |  |  | -26.3333 | -27.3333 | 53.6667 | -26.3333 | -27.3333 | 53.6667
|  |  |  | -241.5333 | 66.2667 | 175.2667 | -241.5333 | 66.2667 | 175.2667
|  |  |  | -15.6667 | 33.3333 | -17.6667 | -15.6667 | 33.3333 | -17.6667
|  |  |  | -198.7 | -157.3 | 554.7 | -198.7
|  |  |  | -112.25 | -112.25 | 224.5 | -112.25 | -112.25 | 224.5
|  |  |  | -114.4167 | -111.1667 | 225.5833 | -114.4167 | -111.1667 | 225.5833
|  |  |  | -220.3333 | -200.3333 | 420.6667 | -220.3333 | -200.3333 | 420.6667
|  |  |  | -41.3333 | -1.3333 | 42.6667 | -41.3333 | -1.3333 | 42.6667
|  |  |  | 6.3333 | -13.6667 | 7.3333 | 6.3333 | -13.6667 | 7.3333
|  |  |  | 7 | -28 | 21 | 7 | -28 | 21
|  |  |  | -25.3333 | 11.6667 | 13.6667 | -25.3333 | 11.6667 | 13.6667
|  |  |  | 278.3333 | -168.6667 | -109.6666 | 278.3333 | -168.6667 | -109.6666
|  |  |  | 347.3333 | -163.6667 | -183.6667 | 347.3333 | -163.6667 | -183.6667
|  |  |  | -1 | -4.6081e-07 | 1 | -1 | -4.6081e-07 | 1
|  |  |  | -37.3333 | 24.6667 | 12.6667 | -37.3333 | 24.6667 | 12.6667
|  |  |  | -34.3333 | 84.6667 | -50.3333 | -34.3333 | 84.6667 | -50.3333
|  |  |  | 15.6667 | 15.6667 | -31.3333 | 15.6667 | 15.6667 | -31.3333
|  |  |  | 21.3333 | -30.6667 | 9.3333 | 21.3333 | -30.6667 | 9.3333
|  |  |  | -4 | -4 | 8 | -4 | -4 | 8
|  |  |  | 15 | 24 | -39 | 15 | 24 | -39
|  |  |  | -11.3333 | 41.6667 | -30.3333 | -11.3333 | 41.6667 | -30.3333
|  |  |  | -8.6667 | -11.6667 | 20.3333 | -8.6667 | -11.6667 | 20.3333
|  |  |  | -25.8667 | 7.4333 | 18.4333 | -25.8667 | 7.4333 | 18.4333
|  |  |  | -336.3333 | 163.6667 | 172.6667 | -336.3333 | 163.6667 | 172.6667
|  |  |  | -26.3333 | -27.3333 | 53.6667 | -26.3333 | -27.3333 | 53.6667
|  |  |  | -285.35 |  | 131.45 |  | 22.45 | 131.45
|  |  |  | -15.6667 | 33.3333 | -17.6667 | -15.6667 | 33.3333 | -17.6667
|  |  |  | -264.9333 | -223.5333 | 488.4666 | -264.9333 | -223.5333 | 488.4666
|  |  |  | -112.25 | -112.25 | 224.5 | -112.25 | -112.25 | 224.5
|  |  |  | -114.4167 | -111.1667 | 225.5833 | -114.4167 | -111.1667 | 225.5833
|  |  |  | -220.3333 | -200.3333 | 420.6667 | -220.3333 | -200.3333 | 420.6667
|  |  |  | -41.3333 | -1.3333 | 42.6667 | -41.3333 | -1.3333 | 42.6667
|  |  |  | 6.3333 | -13.6667 | 7.3333 | 6.3333 | -13.6667 | 7.3333
|  |  |  | 7 | -28 | 21 | 7 | -28 | 21
[6 empty] | 10.25 | -28.75 | 8.25 | 10.25
|  |  |  | 278.3333 | -168.6667 | -109.6666 | 278.3333 | -168.6667 | -109.6666
|  |  |  | 347.3333 | -163.6667 | -183.6667 | 347.3333 | -163.6667 | -183.6667
|  |  |  | -1 | -4.6081e-07 | 1 | -1 | -4.6081e-07 | 1
|  |  |  | -37.3333 | 24.6667 | 12.6667 | -37.3333 | 24.6667 | 12.6667
|  |  |  | -34.3333 | 84.6667 | -50.3333 | -34.3333 | 84.6667 | -50.3333
|  |  |  | 15.6667 | 15.6667 | -31.3333 | 15.6667 | 15.6667 | -31.3333
|  |  |  | 21.3333 | -30.6667 | 9.3333 | 21.3333 | -30.6667 | 9.3333
|  |  |  | -4 | -4 | 8 | -4 | -4 | 8
|  |  |  | 18 |  | -36 | 18
|  |  |  | -11.3333 | 41.6667 | -30.3333 | -11.3333 | 41.6667 | -30.3333
|  |  | (xijklm-xijkl_)^2 | 75.1111 | 136.1111 | 413.4445 | 75.1111 | 136.1111 | 413.4445
|  |  |  | 669.0843 | 55.2545 | 339.788 | 669.0843 | 55.2545 | 339.788
|  |  |  | 113120.118 | 26786.7794 | 29813.7795 | 113120.118 | 26786.7794 | 29813.7795
|  |  |  | 693.4442 | 747.1108 | 2880.1117 | 693.4442 | 747.1108 | 2880.1117
|  |  |  | 58338.3546 | 4391.2706 | 30718.403 | 58338.3546 | 4391.2706 | 30718.403
|  |  |  | 245.4444 | 1111.1113 | 312.111 | 245.4444 | 1111.1113 | 312.111
[6 empty] | 134212.3046 | 149807.7167 | 119473.9394 | 134212.3046
|  |  |  | 12600.0625 | 12600.0625 | 50400.25 | 12600.0625 | 12600.0625 | 50400.25
|  |  |  | 13091.173 | 12358.0272 | 50887.838 | 13091.173 | 12358.0272 | 50887.838
|  |  |  | 48546.7755 | 40133.4424 | 176960.4359 | 48546.7755 | 40133.4424 | 176960.4359
|  |  |  | 1708.444 | 1.7778 | 1820.4449 | 1708.444 | 1.7778 | 1820.4449
|  |  |  | 40.1111 | 186.7777 | 53.7778 | 40.1111 | 186.7777 | 53.7778
|  |  |  | 125.4401 | 566.4398 |  | 125.4401 | 566.4398 | 635.0402
|  |  |  | 641.7775 | 136.1112 | 186.7779 | 641.7775 | 136.1112 | 186.7779
|  |  |  | 77469.4501 | 28448.441 | 12026.7739 | 77469.4501 | 28448.441 | 12026.7739
|  |  |  | 120640.4515 | 26786.7794 | 33733.4463 | 120640.4515 | 26786.7794 | 33733.4463
|  |  |  | 1 | 2.1234e-13 | 1 | 1 | 2.1234e-13 | 1
|  |  |  | 1393.7774 | 608.4447 | 160.4446 | 1393.7774 | 608.4447 | 160.4446
|  |  |  | 1178.7777 | 7168.444 | 2533.4443 | 1178.7777 | 7168.444 | 2533.4443
|  |  |  | 245.4446 | 245.4446 | 981.7775 | 245.4446 | 245.4446 | 981.7775
|  |  |  | 455.1114 | 940.4441 | 87.1112 | 455.1114 | 940.4441 | 87.1112
|  |  |  | 16 | 16 | 64.0001 | 16 | 16 | 64.0001
|  |  |  | 81 | 324 |  |  | 324 | 2025
|  |  |  | 128.4443 | 1736.1115 | 920.1108 | 128.4443 | 1736.1115 | 920.1108
|  |  |  | 75.1111 | 136.1111 | 413.4445 | 75.1111 | 136.1111 | 413.4445
|  |  |  | 669.0843 | 55.2545 | 339.788 | 669.0843 | 55.2545 | 339.788
|  |  |  | 64770.25 |  | 64770.25 | 64770.25 |  | 64770.25
|  |  |  | 693.4442 | 747.1108 | 2880.1117 | 693.4442 | 747.1108 | 2880.1117
|  |  |  | 58338.3546 | 4391.2706 | 30718.403 | 58338.3546 | 4391.2706 | 30718.403
|  |  |  | 245.4444 | 1111.1113 | 312.111 | 245.4444 | 1111.1113 | 312.111
|  |  |  | 70189.6797 | 49967.1543 | 238599.6626 | 70189.6797 | 49967.1543 | 238599.6626
|  |  |  | 12600.0625 | 12600.0625 | 50400.25 | 12600.0625 | 12600.0625 | 50400.25
|  |  |  | 13091.173 | 12358.0272 | 50887.838 | 13091.173 | 12358.0272 | 50887.838
|  |  |  | 48546.7755 | 40133.4424 | 176960.4359 | 48546.7755 | 40133.4424 | 176960.4359
|  |  |  | 1708.444 | 1.7778 | 1820.4449 | 1708.444 | 1.7778 | 1820.4449
|  |  |  | 40.1111 | 186.7777 | 53.7778 | 40.1111 | 186.7777 | 53.7778
|  |  |  | 49 | 783.9998 | 441.0002 | 49 | 783.9998 | 441.0002
|  |  |  | 641.7775 | 136.1112 | 186.7779 | 641.7775 | 136.1112 | 186.7779
|  |  |  | 77469.4501 | 28448.441 | 12026.7739 | 77469.4501 | 28448.441 | 12026.7739
|  |  |  | 120640.4515 | 26786.7794 | 33733.4463 | 120640.4515 | 26786.7794 | 33733.4463
|  |  |  | 1 | 2.1234e-13 | 1 | 1 | 2.1234e-13 | 1
|  |  |  | 1393.7774 | 608.4447 | 160.4446 | 1393.7774 | 608.4447 | 160.4446
|  |  |  | 1178.7777 | 7168.444 | 2533.4443 | 1178.7777 | 7168.444 | 2533.4443
|  |  |  | 245.4446 | 245.4446 | 981.7775 | 245.4446 | 245.4446 | 981.7775
|  |  |  | 455.1114 | 940.4441 | 87.1112 | 455.1114 | 940.4441 | 87.1112
|  |  |  | 16 | 16 | 64.0001 | 16 | 16 | 64.0001
|  |  |  | 225 | 576 | 1521 | 225 | 576 | 1521
|  |  |  | 128.4443 | 1736.1115 | 920.1108 | 128.4443 | 1736.1115 | 920.1108
|  |  |  | 75.1111 | 136.1111 | 413.4445 | 75.1111 | 136.1111 | 413.4445
|  |  |  | 669.0843 | 55.2545 | 339.788 | 669.0843 | 55.2545 | 339.788
|  |  |  | 113120.118 | 26786.7794 | 29813.7795 | 113120.118 | 26786.7794 | 29813.7795
|  |  |  | 693.4442 | 747.1108 | 2880.1117 | 693.4442 | 747.1108 | 2880.1117
|  |  |  | 42633.9886 | 10265.7439 |  | 42633.9886 | 10265.7439 | 44234.5055
|  |  |  | 245.4444 | 1111.1113 | 312.111 | 245.4444 | 1111.1113 | 312.111
|  |  |  | 70189.6797 | 49967.1543 | 238599.6626 | 70189.6797 | 49967.1543 | 238599.6626
|  |  |  | 12600.0625 | 12600.0625 | 50400.25 | 12600.0625 | 12600.0625 | 50400.25
|  |  |  | 13091.173 | 12358.0272 | 50887.838 | 13091.173 | 12358.0272 | 50887.838
|  |  |  | 48546.7755 | 40133.4424 | 176960.4359 | 48546.7755 | 40133.4424 | 176960.4359
|  |  |  | 1708.444 | 1.7778 | 1820.4449 | 1708.444 | 1.7778 | 1820.4449
|  |  |  | 40.1111 | 186.7777 | 53.7778 | 40.1111 | 186.7777 | 53.7778
|  |  |  | 49 | 783.9998 | 441.0002 | 49 | 783.9998 | 441.0002
|  |  |  | 641.7775 | 136.1112 | 186.7779 | 641.7775 | 136.1112 | 186.7779
|  |  |  | 77469.4501 | 28448.441 | 12026.7739 | 77469.4501 | 28448.441 | 12026.7739
|  |  |  | 120640.4515 | 26786.7794 | 33733.4463 | 120640.4515 | 26786.7794 | 33733.4463
|  |  |  | 1 | 2.1234e-13 | 1 | 1 | 2.1234e-13 | 1
|  |  |  | 1211.0397 | 739.8402 | 231.0401 | 1211.0397 | 739.8402
|  |  |  | 1178.7777 | 7168.444 | 2533.4443 | 1178.7777 | 7168.444 | 2533.4443
|  |  |  | 245.4446 | 245.4446 | 981.7775 | 245.4446 | 245.4446 | 981.7775
|  |  |  | 455.1114 | 940.4441 | 87.1112 | 455.1114 | 940.4441 | 87.1112
|  |  |  | 16 | 16 | 64.0001 | 16 | 16 | 64.0001
|  |  |  | 225 | 576 | 1521 | 225 | 576 | 1521
|  |  |  | 128.4443 | 1736.1115 | 920.1108 | 128.4443 | 1736.1115 | 920.1108
|  |  |  | 75.1111 | 136.1111 | 413.4445 | 75.1111 | 136.1111 | 413.4445
|  |  |  | 669.0843 | 55.2545 | 339.788 | 669.0843 | 55.2545 | 339.788
|  |  |  | 113120.118 | 26786.7794 | 29813.7795 | 113120.118 | 26786.7794 | 29813.7795
|  |  |  | 693.4442 | 747.1108 | 2880.1117 | 693.4442 | 747.1108 | 2880.1117
|  |  |  | 58338.3546 | 4391.2706 | 30718.403 | 58338.3546 | 4391.2706 | 30718.403
|  |  |  | 245.4444 | 1111.1113 | 312.111 | 245.4444 | 1111.1113 | 312.111
|  |  |  | 39481.6888 | 24743.291 | 307692.1035 | 39481.6888
|  |  |  | 12600.0625 | 12600.0625 | 50400.25 | 12600.0625 | 12600.0625 | 50400.25
|  |  |  | 13091.173 | 12358.0272 | 50887.838 | 13091.173 | 12358.0272 | 50887.838
|  |  |  | 48546.7755 | 40133.4424 | 176960.4359 | 48546.7755 | 40133.4424 | 176960.4359
|  |  |  | 1708.444 | 1.7778 | 1820.4449 | 1708.444 | 1.7778 | 1820.4449
|  |  |  | 40.1111 | 186.7777 | 53.7778 | 40.1111 | 186.7777 | 53.7778
|  |  |  | 49 | 783.9998 | 441.0002 | 49 | 783.9998 | 441.0002
|  |  |  | 641.7775 | 136.1112 | 186.7779 | 641.7775 | 136.1112 | 186.7779
|  |  |  | 77469.4501 | 28448.441 | 12026.7739 | 77469.4501 | 28448.441 | 12026.7739
|  |  |  | 120640.4515 | 26786.7794 | 33733.4463 | 120640.4515 | 26786.7794 | 33733.4463
|  |  |  | 1 | 2.1234e-13 | 1 | 1 | 2.1234e-13 | 1
|  |  |  | 1393.7774 | 608.4447 | 160.4446 | 1393.7774 | 608.4447 | 160.4446
|  |  |  | 1178.7777 | 7168.444 | 2533.4443 | 1178.7777 | 7168.444 | 2533.4443
|  |  |  | 245.4446 | 245.4446 | 981.7775 | 245.4446 | 245.4446 | 981.7775
|  |  |  | 455.1114 | 940.4441 | 87.1112 | 455.1114 | 940.4441 | 87.1112
|  |  |  | 16 | 16 | 64.0001 | 16 | 16 | 64.0001
|  |  |  | 225 | 576 | 1521 | 225 | 576 | 1521
|  |  |  | 128.4443 | 1736.1115 | 920.1108 | 128.4443 | 1736.1115 | 920.1108
|  |  |  | 75.1111 | 136.1111 | 413.4445 | 75.1111 | 136.1111 | 413.4445
|  |  |  | 669.0843 | 55.2545 | 339.788 | 669.0843 | 55.2545 | 339.788
|  |  |  | 113120.118 | 26786.7794 | 29813.7795 | 113120.118 | 26786.7794 | 29813.7795
|  |  |  | 693.4442 | 747.1108 | 2880.1117 | 693.4442 | 747.1108 | 2880.1117
|  |  |  | 81424.6086 |  | 17279.1057 |  | 504.003 | 17279.1057
|  |  |  | 245.4444 | 1111.1113 | 312.111 | 245.4444 | 1111.1113 | 312.111
|  |  |  | 70189.6797 | 49967.1543 | 238599.6626 | 70189.6797 | 49967.1543 | 238599.6626
|  |  |  | 12600.0625 | 12600.0625 | 50400.25 | 12600.0625 | 12600.0625 | 50400.25
|  |  |  | 13091.173 | 12358.0272 | 50887.838 | 13091.173 | 12358.0272 | 50887.838
|  |  |  | 48546.7755 | 40133.4424 | 176960.4359 | 48546.7755 | 40133.4424 | 176960.4359
|  |  |  | 1708.444 | 1.7778 | 1820.4449 | 1708.444 | 1.7778 | 1820.4449
|  |  |  | 40.1111 | 186.7777 | 53.7778 | 40.1111 | 186.7777 | 53.7778
|  |  |  | 49 | 783.9998 | 441.0002 | 49 | 783.9998 | 441.0002
[6 empty] | 105.0625 | 826.5625 | 68.0625 | 105.0625
|  |  |  | 77469.4501 | 28448.441 | 12026.7739 | 77469.4501 | 28448.441 | 12026.7739
|  |  |  | 120640.4515 | 26786.7794 | 33733.4463 | 120640.4515 | 26786.7794 | 33733.4463
|  |  |  | 1 | 2.1234e-13 | 1 | 1 | 2.1234e-13 | 1
|  |  |  | 1393.7774 | 608.4447 | 160.4446 | 1393.7774 | 608.4447 | 160.4446
|  |  |  | 1178.7777 | 7168.444 | 2533.4443 | 1178.7777 | 7168.444 | 2533.4443
|  |  |  | 245.4446 | 245.4446 | 981.7775 | 245.4446 | 245.4446 | 981.7775
|  |  |  | 455.1114 | 940.4441 | 87.1112 | 455.1114 | 940.4441 | 87.1112
|  |  |  | 16 | 16 | 64.0001 | 16 | 16 | 64.0001
|  |  |  | 324 |  | 1296 | 324
|  |  |  | 128.4443 | 1736.1115 | 920.1108 | 128.4443 | 1736.1115 | 920.1108
[10 empty] | 13055711.7653 | =ΣΣΣΣΣ(xijklm-xijkl_)^2 = SSe
|  |  | xijklm-x_ | -90.1477 | -93.1477 | -61.1477 | -90.1477 | -93.1477 | -61.1477
|  |  |  | -74.4477 | -41.1477 | -30.1477 | -74.4477 | -41.1477 | -30.1477
|  |  |  | -61.1477 | 438.8523 | 447.8523 | -61.1477 | 438.8523 | 447.8523
|  |  |  | -89.1477 | -90.1477 | -9.1477 | -89.1477 | -90.1477 | -9.1477
|  |  |  | -79.9477 | 227.8523 | 336.8523 | -79.9477 | 227.8523 | 336.8523
|  |  |  | -90.1477 | -41.1477 | -92.1477 | -90.1477 | -41.1477 | -92.1477
[6 empty] | 669.8523 | -83.5477 | -42.1477 | 669.8523
|  |  |  | -88.8977 | -88.8977 | 247.8523 | -88.8977 | -88.8977 | 247.8523
|  |  |  | -92.1477 | -88.8977 | 247.8523 | -92.1477 | -88.8977 | 247.8523
|  |  |  | -61.1477 | -41.1477 | 579.8523 | -61.1477 | -41.1477 | 579.8523
|  |  |  | -93.1477 | -53.1477 | -9.1477 | -93.1477 | -53.1477 | -9.1477
|  |  |  | -72.1477 | -92.1477 | -71.1477 | -72.1477 | -92.1477 | -71.1477
|  |  |  | -53.1477 | -88.1477 |  | -53.1477 | -88.1477 | -39.1477
|  |  |  | -89.1477 | -52.1477 | -50.1477 | -89.1477 | -52.1477 | -50.1477
|  |  |  | 357.8523 | -89.1477 | -30.1477 | 357.8523 | -89.1477 | -30.1477
|  |  |  | 438.8523 | -72.1477 | -92.1477 | 438.8523 | -72.1477 | -92.1477
|  |  |  | -43.1477 | -42.1477 | -41.1477 | -43.1477 | -42.1477 | -41.1477
|  |  |  | -92.1477 | -30.1477 | -42.1477 | -92.1477 | -30.1477 | -42.1477
|  |  |  | -72.1477 | 46.8523 | -88.1477 | -72.1477 | 46.8523 | -88.1477
|  |  |  | -42.1477 | -42.1477 | -89.1477 | -42.1477 | -42.1477 | -89.1477
|  |  |  | -41.1477 | -93.1477 | -53.1477 | -41.1477 | -93.1477 | -53.1477
|  |  |  | -61.1477 | -61.1477 | -49.1477 | -61.1477 | -61.1477 | -49.1477
|  |  |  | -39.1477 | -30.1477 |  |  | -30.1477 | -93.1477
|  |  |  | -72.1477 | -19.1477 | -91.1477 | -72.1477 | -19.1477 | -91.1477
|  |  |  | -90.1477 | -93.1477 | -61.1477 | -90.1477 | -93.1477 | -61.1477
|  |  |  | -74.4477 | -41.1477 | -30.1477 | -74.4477 | -41.1477 | -30.1477
|  |  |  | -61.1477 |  | 447.8523 | -61.1477 |  | 447.8523
|  |  |  | -89.1477 | -90.1477 | -9.1477 | -89.1477 | -90.1477 | -9.1477
|  |  |  | -79.9477 | 227.8523 | 336.8523 | -79.9477 | 227.8523 | 336.8523
|  |  |  | -90.1477 | -41.1477 | -92.1477 | -90.1477 | -41.1477 | -92.1477
|  |  |  | -83.5477 | -42.1477 | 669.8523 | -83.5477 | -42.1477 | 669.8523
|  |  |  | -88.8977 | -88.8977 | 247.8523 | -88.8977 | -88.8977 | 247.8523
|  |  |  | -92.1477 | -88.8977 | 247.8523 | -92.1477 | -88.8977 | 247.8523
|  |  |  | -61.1477 | -41.1477 | 579.8523 | -61.1477 | -41.1477 | 579.8523
|  |  |  | -93.1477 | -53.1477 | -9.1477 | -93.1477 | -53.1477 | -9.1477
|  |  |  | -72.1477 | -92.1477 | -71.1477 | -72.1477 | -92.1477 | -71.1477
|  |  |  | -53.1477 | -88.1477 | -39.1477 | -53.1477 | -88.1477 | -39.1477
|  |  |  | -89.1477 | -52.1477 | -50.1477 | -89.1477 | -52.1477 | -50.1477
|  |  |  | 357.8523 | -89.1477 | -30.1477 | 357.8523 | -89.1477 | -30.1477
|  |  |  | 438.8523 | -72.1477 | -92.1477 | 438.8523 | -72.1477 | -92.1477
|  |  |  | -43.1477 | -42.1477 | -41.1477 | -43.1477 | -42.1477 | -41.1477
|  |  |  | -92.1477 | -30.1477 | -42.1477 | -92.1477 | -30.1477 | -42.1477
|  |  |  | -72.1477 | 46.8523 | -88.1477 | -72.1477 | 46.8523 | -88.1477
|  |  |  | -42.1477 | -42.1477 | -89.1477 | -42.1477 | -42.1477 | -89.1477
|  |  |  | -41.1477 | -93.1477 | -53.1477 | -41.1477 | -93.1477 | -53.1477
|  |  |  | -61.1477 | -61.1477 | -49.1477 | -61.1477 | -61.1477 | -49.1477
|  |  |  | -39.1477 | -30.1477 | -93.1477 | -39.1477 | -30.1477 | -93.1477
|  |  |  | -72.1477 | -19.1477 | -91.1477 | -72.1477 | -19.1477 | -91.1477
|  |  |  | -90.1477 | -93.1477 | -61.1477 | -90.1477 | -93.1477 | -61.1477
|  |  |  | -74.4477 | -41.1477 | -30.1477 | -74.4477 | -41.1477 | -30.1477
|  |  |  | -61.1477 | 438.8523 | 447.8523 | -61.1477 | 438.8523 | 447.8523
|  |  |  | -89.1477 | -90.1477 | -9.1477 | -89.1477 | -90.1477 | -9.1477
|  |  |  | -79.9477 | 227.8523 |  | -79.9477 | 227.8523 | 336.8523
|  |  |  | -90.1477 | -41.1477 | -92.1477 | -90.1477 | -41.1477 | -92.1477
|  |  |  | -83.5477 | -42.1477 | 669.8523 | -83.5477 | -42.1477 | 669.8523
|  |  |  | -88.8977 | -88.8977 | 247.8523 | -88.8977 | -88.8977 | 247.8523
|  |  |  | -92.1477 | -88.8977 | 247.8523 | -92.1477 | -88.8977 | 247.8523
|  |  |  | -61.1477 | -41.1477 | 579.8523 | -61.1477 | -41.1477 | 579.8523
|  |  |  | -93.1477 | -53.1477 | -9.1477 | -93.1477 | -53.1477 | -9.1477
|  |  |  | -72.1477 | -92.1477 | -71.1477 | -72.1477 | -92.1477 | -71.1477
|  |  |  | -53.1477 | -88.1477 | -39.1477 | -53.1477 | -88.1477 | -39.1477
|  |  |  | -89.1477 | -52.1477 | -50.1477 | -89.1477 | -52.1477 | -50.1477
|  |  |  | 357.8523 | -89.1477 | -30.1477 | 357.8523 | -89.1477 | -30.1477
|  |  |  | 438.8523 | -72.1477 | -92.1477 | 438.8523 | -72.1477 | -92.1477
|  |  |  | -43.1477 | -42.1477 | -41.1477 | -43.1477 | -42.1477 | -41.1477
|  |  |  | -92.1477 | -30.1477 | -42.1477 | -92.1477 | -30.1477
|  |  |  | -72.1477 | 46.8523 | -88.1477 | -72.1477 | 46.8523 | -88.1477
|  |  |  | -42.1477 | -42.1477 | -89.1477 | -42.1477 | -42.1477 | -89.1477
|  |  |  | -41.1477 | -93.1477 | -53.1477 | -41.1477 | -93.1477 | -53.1477
|  |  |  | -61.1477 | -61.1477 | -49.1477 | -61.1477 | -61.1477 | -49.1477
|  |  |  | -39.1477 | -30.1477 | -93.1477 | -39.1477 | -30.1477 | -93.1477
|  |  |  | -72.1477 | -19.1477 | -91.1477 | -72.1477 | -19.1477 | -91.1477
|  |  |  | -90.1477 | -93.1477 | -61.1477 | -90.1477 | -93.1477 | -61.1477
|  |  |  | -74.4477 | -41.1477 | -30.1477 | -74.4477 | -41.1477 | -30.1477
|  |  |  | -61.1477 | 438.8523 | 447.8523 | -61.1477 | 438.8523 | 447.8523
|  |  |  | -89.1477 | -90.1477 | -9.1477 | -89.1477 | -90.1477 | -9.1477
|  |  |  | -79.9477 | 227.8523 | 336.8523 | -79.9477 | 227.8523 | 336.8523
|  |  |  | -90.1477 | -41.1477 | -92.1477 | -90.1477 | -41.1477 | -92.1477
|  |  |  | -83.5477 | -42.1477 | 669.8523 | -83.5477
|  |  |  | -88.8977 | -88.8977 | 247.8523 | -88.8977 | -88.8977 | 247.8523
|  |  |  | -92.1477 | -88.8977 | 247.8523 | -92.1477 | -88.8977 | 247.8523
|  |  |  | -61.1477 | -41.1477 | 579.8523 | -61.1477 | -41.1477 | 579.8523
|  |  |  | -93.1477 | -53.1477 | -9.1477 | -93.1477 | -53.1477 | -9.1477
|  |  |  | -72.1477 | -92.1477 | -71.1477 | -72.1477 | -92.1477 | -71.1477
|  |  |  | -53.1477 | -88.1477 | -39.1477 | -53.1477 | -88.1477 | -39.1477
|  |  |  | -89.1477 | -52.1477 | -50.1477 | -89.1477 | -52.1477 | -50.1477
|  |  |  | 357.8523 | -89.1477 | -30.1477 | 357.8523 | -89.1477 | -30.1477
|  |  |  | 438.8523 | -72.1477 | -92.1477 | 438.8523 | -72.1477 | -92.1477
|  |  |  | -43.1477 | -42.1477 | -41.1477 | -43.1477 | -42.1477 | -41.1477
|  |  |  | -92.1477 | -30.1477 | -42.1477 | -92.1477 | -30.1477 | -42.1477
|  |  |  | -72.1477 | 46.8523 | -88.1477 | -72.1477 | 46.8523 | -88.1477
|  |  |  | -42.1477 | -42.1477 | -89.1477 | -42.1477 | -42.1477 | -89.1477
|  |  |  | -41.1477 | -93.1477 | -53.1477 | -41.1477 | -93.1477 | -53.1477
|  |  |  | -61.1477 | -61.1477 | -49.1477 | -61.1477 | -61.1477 | -49.1477
|  |  |  | -39.1477 | -30.1477 | -93.1477 | -39.1477 | -30.1477 | -93.1477
|  |  |  | -72.1477 | -19.1477 | -91.1477 | -72.1477 | -19.1477 | -91.1477
|  |  |  | -90.1477 | -93.1477 | -61.1477 | -90.1477 | -93.1477 | -61.1477
|  |  |  | -74.4477 | -41.1477 | -30.1477 | -74.4477 | -41.1477 | -30.1477
|  |  |  | -61.1477 | 438.8523 | 447.8523 | -61.1477 | 438.8523 | 447.8523
|  |  |  | -89.1477 | -90.1477 | -9.1477 | -89.1477 | -90.1477 | -9.1477
|  |  |  | -79.9477 |  | 336.8523 |  | 227.8523 | 336.8523
|  |  |  | -90.1477 | -41.1477 | -92.1477 | -90.1477 | -41.1477 | -92.1477
|  |  |  | -83.5477 | -42.1477 | 669.8523 | -83.5477 | -42.1477 | 669.8523
|  |  |  | -88.8977 | -88.8977 | 247.8523 | -88.8977 | -88.8977 | 247.8523
|  |  |  | -92.1477 | -88.8977 | 247.8523 | -92.1477 | -88.8977 | 247.8523
|  |  |  | -61.1477 | -41.1477 | 579.8523 | -61.1477 | -41.1477 | 579.8523
|  |  |  | -93.1477 | -53.1477 | -9.1477 | -93.1477 | -53.1477 | -9.1477
|  |  |  | -72.1477 | -92.1477 | -71.1477 | -72.1477 | -92.1477 | -71.1477
|  |  |  | -53.1477 | -88.1477 | -39.1477 | -53.1477 | -88.1477 | -39.1477
[6 empty] | -50.1477 | -89.1477 | -52.1477 | -50.1477
|  |  |  | 357.8523 | -89.1477 | -30.1477 | 357.8523 | -89.1477 | -30.1477
|  |  |  | 438.8523 | -72.1477 | -92.1477 | 438.8523 | -72.1477 | -92.1477
|  |  |  | -43.1477 | -42.1477 | -41.1477 | -43.1477 | -42.1477 | -41.1477
|  |  |  | -92.1477 | -30.1477 | -42.1477 | -92.1477 | -30.1477 | -42.1477
|  |  |  | -72.1477 | 46.8523 | -88.1477 | -72.1477 | 46.8523 | -88.1477
|  |  |  | -42.1477 | -42.1477 | -89.1477 | -42.1477 | -42.1477 | -89.1477
|  |  |  | -41.1477 | -93.1477 | -53.1477 | -41.1477 | -93.1477 | -53.1477
|  |  |  | -61.1477 | -61.1477 | -49.1477 | -61.1477 | -61.1477 | -49.1477
|  |  |  | -39.1477 |  | -93.1477 | -39.1477
|  |  |  | -72.1477 | -19.1477 | -91.1477 | -72.1477 | -19.1477 | -91.1477
|  |  | (xijklm-xijkl_)^2 | 8126.6101 | 8676.4964 | 3739.0428 | 8126.6101 | 8676.4964 | 3739.0428
|  |  |  | 5542.4624 | 1693.1343 | 908.8846 | 5542.4624 | 1693.1343 | 908.8846
|  |  |  | 3739.0428 | 192591.3368 | 200571.6781 | 3739.0428 | 192591.3368 | 200571.6781
|  |  |  | 7947.3147 | 8126.6101 | 83.6807 | 7947.3147 | 8126.6101 | 83.6807
|  |  |  | 6391.6373 | 51916.6613 | 113469.4686 | 6391.6373 | 51916.6613 | 113469.4686
|  |  |  | 8126.6101 | 1693.1343 | 8491.201 | 8126.6101 | 1693.1343 | 8491.201
[6 empty] | 448702.097 | 6980.2206 | 1776.4297 | 448702.097
|  |  |  | 7902.8033 | 7902.8033 | 61430.7525 | 7902.8033 | 7902.8033 | 61430.7525
|  |  |  | 8491.201 | 7902.8033 | 61430.7525 | 8491.201 | 7902.8033 | 61430.7525
|  |  |  | 3739.0428 | 1693.1343 | 336228.6839 | 3739.0428 | 1693.1343 | 336228.6839
|  |  |  | 8676.4964 | 2824.6794 | 83.6807 | 8676.4964 | 2824.6794 | 83.6807
|  |  |  | 5205.2924 | 8491.201 | 5061.997 | 5205.2924 | 8491.201 | 5061.997
|  |  |  | 2824.6794 | 7770.0193 |  | 2824.6794 | 7770.0193 | 1532.5434
|  |  |  | 7947.3147 | 2719.3839 | 2514.7931 | 7947.3147 | 2719.3839 | 2514.7931
|  |  |  | 128058.265 | 7947.3147 | 908.8846 | 128058.265 | 7947.3147 | 908.8846
|  |  |  | 192591.3368 | 5205.2924 | 8491.201 | 192591.3368 | 5205.2924 | 8491.201
|  |  |  | 1861.7251 | 1776.4297 | 1693.1343 | 1861.7251 | 1776.4297 | 1693.1343
|  |  |  | 8491.201 | 908.8846 | 1776.4297 | 8491.201 | 908.8846 | 1776.4297
|  |  |  | 5205.2924 | 2195.1368 | 7770.0193 | 5205.2924 | 2195.1368 | 7770.0193
|  |  |  | 1776.4297 | 1776.4297 | 7947.3147 | 1776.4297 | 1776.4297 | 7947.3147
|  |  |  | 1693.1343 | 8676.4964 | 2824.6794 | 1693.1343 | 8676.4964 | 2824.6794
|  |  |  | 3739.0428 | 3739.0428 | 2415.4977 | 3739.0428 | 3739.0428 | 2415.4977
|  |  |  | 1532.5434 | 908.8846 |  |  | 908.8846 | 8676.4964
|  |  |  | 5205.2924 | 366.6349 | 8307.9055 | 5205.2924 | 366.6349 | 8307.9055
|  |  |  | 8126.6101 | 8676.4964 | 3739.0428 | 8126.6101 | 8676.4964 | 3739.0428
|  |  |  | 5542.4624 | 1693.1343 | 908.8846 | 5542.4624 | 1693.1343 | 908.8846
|  |  |  | 3739.0428 |  | 200571.6781 | 3739.0428 |  | 200571.6781
|  |  |  | 7947.3147 | 8126.6101 | 83.6807 | 7947.3147 | 8126.6101 | 83.6807
|  |  |  | 6391.6373 | 51916.6613 | 113469.4686 | 6391.6373 | 51916.6613 | 113469.4686
|  |  |  | 8126.6101 | 1693.1343 | 8491.201 | 8126.6101 | 1693.1343 | 8491.201
|  |  |  | 6980.2206 | 1776.4297 | 448702.097 | 6980.2206 | 1776.4297 | 448702.097
|  |  |  | 7902.8033 | 7902.8033 | 61430.7525 | 7902.8033 | 7902.8033 | 61430.7525
|  |  |  | 8491.201 | 7902.8033 | 61430.7525 | 8491.201 | 7902.8033 | 61430.7525
|  |  |  | 3739.0428 | 1693.1343 | 336228.6839 | 3739.0428 | 1693.1343 | 336228.6839
|  |  |  | 8676.4964 | 2824.6794 | 83.6807 | 8676.4964 | 2824.6794 | 83.6807
|  |  |  | 5205.2924 | 8491.201 | 5061.997 | 5205.2924 | 8491.201 | 5061.997
|  |  |  | 2824.6794 | 7770.0193 | 1532.5434 | 2824.6794 | 7770.0193 | 1532.5434
|  |  |  | 7947.3147 | 2719.3839 | 2514.7931 | 7947.3147 | 2719.3839 | 2514.7931
|  |  |  | 128058.265 | 7947.3147 | 908.8846 | 128058.265 | 7947.3147 | 908.8846
|  |  |  | 192591.3368 | 5205.2924 | 8491.201 | 192591.3368 | 5205.2924 | 8491.201
|  |  |  | 1861.7251 | 1776.4297 | 1693.1343 | 1861.7251 | 1776.4297 | 1693.1343
|  |  |  | 8491.201 | 908.8846 | 1776.4297 | 8491.201 | 908.8846 | 1776.4297
|  |  |  | 5205.2924 | 2195.1368 | 7770.0193 | 5205.2924 | 2195.1368 | 7770.0193
|  |  |  | 1776.4297 | 1776.4297 | 7947.3147 | 1776.4297 | 1776.4297 | 7947.3147
|  |  |  | 1693.1343 | 8676.4964 | 2824.6794 | 1693.1343 | 8676.4964 | 2824.6794
|  |  |  | 3739.0428 | 3739.0428 | 2415.4977 | 3739.0428 | 3739.0428 | 2415.4977
|  |  |  | 1532.5434 | 908.8846 | 8676.4964 | 1532.5434 | 908.8846 | 8676.4964
|  |  |  | 5205.2924 | 366.6349 | 8307.9055 | 5205.2924 | 366.6349 | 8307.9055
|  |  |  | 8126.6101 | 8676.4964 | 3739.0428 | 8126.6101 | 8676.4964 | 3739.0428
|  |  |  | 5542.4624 | 1693.1343 | 908.8846 | 5542.4624 | 1693.1343 | 908.8846
|  |  |  | 3739.0428 | 192591.3368 | 200571.6781 | 3739.0428 | 192591.3368 | 200571.6781
|  |  |  | 7947.3147 | 8126.6101 | 83.6807 | 7947.3147 | 8126.6101 | 83.6807
|  |  |  | 6391.6373 | 51916.6613 |  | 6391.6373 | 51916.6613 | 113469.4686
|  |  |  | 8126.6101 | 1693.1343 | 8491.201 | 8126.6101 | 1693.1343 | 8491.201
|  |  |  | 6980.2206 | 1776.4297 | 448702.097 | 6980.2206 | 1776.4297 | 448702.097
|  |  |  | 7902.8033 | 7902.8033 | 61430.7525 | 7902.8033 | 7902.8033 | 61430.7525
|  |  |  | 8491.201 | 7902.8033 | 61430.7525 | 8491.201 | 7902.8033 | 61430.7525
|  |  |  | 3739.0428 | 1693.1343 | 336228.6839 | 3739.0428 | 1693.1343 | 336228.6839
|  |  |  | 8676.4964 | 2824.6794 | 83.6807 | 8676.4964 | 2824.6794 | 83.6807
|  |  |  | 5205.2924 | 8491.201 | 5061.997 | 5205.2924 | 8491.201 | 5061.997
|  |  |  | 2824.6794 | 7770.0193 | 1532.5434 | 2824.6794 | 7770.0193 | 1532.5434
|  |  |  | 7947.3147 | 2719.3839 | 2514.7931 | 7947.3147 | 2719.3839 | 2514.7931
|  |  |  | 128058.265 | 7947.3147 | 908.8846 | 128058.265 | 7947.3147 | 908.8846
|  |  |  | 192591.3368 | 5205.2924 | 8491.201 | 192591.3368 | 5205.2924 | 8491.201
|  |  |  | 1861.7251 | 1776.4297 | 1693.1343 | 1861.7251 | 1776.4297 | 1693.1343
|  |  |  | 8491.201 | 908.8846 | 1776.4297 | 8491.201 | 908.8846
|  |  |  | 5205.2924 | 2195.1368 | 7770.0193 | 5205.2924 | 2195.1368 | 7770.0193
|  |  |  | 1776.4297 | 1776.4297 | 7947.3147 | 1776.4297 | 1776.4297 | 7947.3147
|  |  |  | 1693.1343 | 8676.4964 | 2824.6794 | 1693.1343 | 8676.4964 | 2824.6794
|  |  |  | 3739.0428 | 3739.0428 | 2415.4977 | 3739.0428 | 3739.0428 | 2415.4977
|  |  |  | 1532.5434 | 908.8846 | 8676.4964 | 1532.5434 | 908.8846 | 8676.4964
|  |  |  | 5205.2924 | 366.6349 | 8307.9055 | 5205.2924 | 366.6349 | 8307.9055
|  |  |  | 8126.6101 | 8676.4964 | 3739.0428 | 8126.6101 | 8676.4964 | 3739.0428
|  |  |  | 5542.4624 | 1693.1343 | 908.8846 | 5542.4624 | 1693.1343 | 908.8846
|  |  |  | 3739.0428 | 192591.3368 | 200571.6781 | 3739.0428 | 192591.3368 | 200571.6781
|  |  |  | 7947.3147 | 8126.6101 | 83.6807 | 7947.3147 | 8126.6101 | 83.6807
|  |  |  | 6391.6373 | 51916.6613 | 113469.4686 | 6391.6373 | 51916.6613 | 113469.4686
|  |  |  | 8126.6101 | 1693.1343 | 8491.201 | 8126.6101 | 1693.1343 | 8491.201
|  |  |  | 6980.2206 | 1776.4297 | 448702.097 | 6980.2206
|  |  |  | 7902.8033 | 7902.8033 | 61430.7525 | 7902.8033 | 7902.8033 | 61430.7525
|  |  |  | 8491.201 | 7902.8033 | 61430.7525 | 8491.201 | 7902.8033 | 61430.7525
|  |  |  | 3739.0428 | 1693.1343 | 336228.6839 | 3739.0428 | 1693.1343 | 336228.6839
|  |  |  | 8676.4964 | 2824.6794 | 83.6807 | 8676.4964 | 2824.6794 | 83.6807
|  |  |  | 5205.2924 | 8491.201 | 5061.997 | 5205.2924 | 8491.201 | 5061.997
|  |  |  | 2824.6794 | 7770.0193 | 1532.5434 | 2824.6794 | 7770.0193 | 1532.5434
|  |  |  | 7947.3147 | 2719.3839 | 2514.7931 | 7947.3147 | 2719.3839 | 2514.7931
|  |  |  | 128058.265 | 7947.3147 | 908.8846 | 128058.265 | 7947.3147 | 908.8846
|  |  |  | 192591.3368 | 5205.2924 | 8491.201 | 192591.3368 | 5205.2924 | 8491.201
|  |  |  | 1861.7251 | 1776.4297 | 1693.1343 | 1861.7251 | 1776.4297 | 1693.1343
|  |  |  | 8491.201 | 908.8846 | 1776.4297 | 8491.201 | 908.8846 | 1776.4297
|  |  |  | 5205.2924 | 2195.1368 | 7770.0193 | 5205.2924 | 2195.1368 | 7770.0193
|  |  |  | 1776.4297 | 1776.4297 | 7947.3147 | 1776.4297 | 1776.4297 | 7947.3147
|  |  |  | 1693.1343 | 8676.4964 | 2824.6794 | 1693.1343 | 8676.4964 | 2824.6794
|  |  |  | 3739.0428 | 3739.0428 | 2415.4977 | 3739.0428 | 3739.0428 | 2415.4977
|  |  |  | 1532.5434 | 908.8846 | 8676.4964 | 1532.5434 | 908.8846 | 8676.4964
|  |  |  | 5205.2924 | 366.6349 | 8307.9055 | 5205.2924 | 366.6349 | 8307.9055
|  |  |  | 8126.6101 | 8676.4964 | 3739.0428 | 8126.6101 | 8676.4964 | 3739.0428
|  |  |  | 5542.4624 | 1693.1343 | 908.8846 | 5542.4624 | 1693.1343 | 908.8846
|  |  |  | 3739.0428 | 192591.3368 | 200571.6781 | 3739.0428 | 192591.3368 | 200571.6781
|  |  |  | 7947.3147 | 8126.6101 | 83.6807 | 7947.3147 | 8126.6101 | 83.6807
|  |  |  | 6391.6373 |  | 113469.4686 |  | 51916.6613 | 113469.4686
|  |  |  | 8126.6101 | 1693.1343 | 8491.201 | 8126.6101 | 1693.1343 | 8491.201
|  |  |  | 6980.2206 | 1776.4297 | 448702.097 | 6980.2206 | 1776.4297 | 448702.097
|  |  |  | 7902.8033 | 7902.8033 | 61430.7525 | 7902.8033 | 7902.8033 | 61430.7525
|  |  |  | 8491.201 | 7902.8033 | 61430.7525 | 8491.201 | 7902.8033 | 61430.7525
|  |  |  | 3739.0428 | 1693.1343 | 336228.6839 | 3739.0428 | 1693.1343 | 336228.6839
|  |  |  | 8676.4964 | 2824.6794 | 83.6807 | 8676.4964 | 2824.6794 | 83.6807
|  |  |  | 5205.2924 | 8491.201 | 5061.997 | 5205.2924 | 8491.201 | 5061.997
|  |  |  | 2824.6794 | 7770.0193 | 1532.5434 | 2824.6794 | 7770.0193 | 1532.5434
[6 empty] | 2514.7931 | 7947.3147 | 2719.3839 | 2514.7931
|  |  |  | 128058.265 | 7947.3147 | 908.8846 | 128058.265 | 7947.3147 | 908.8846
|  |  |  | 192591.3368 | 5205.2924 | 8491.201 | 192591.3368 | 5205.2924 | 8491.201
|  |  |  | 1861.7251 | 1776.4297 | 1693.1343 | 1861.7251 | 1776.4297 | 1693.1343
|  |  |  | 8491.201 | 908.8846 | 1776.4297 | 8491.201 | 908.8846 | 1776.4297
|  |  |  | 5205.2924 | 2195.1368 | 7770.0193 | 5205.2924 | 2195.1368 | 7770.0193
|  |  |  | 1776.4297 | 1776.4297 | 7947.3147 | 1776.4297 | 1776.4297 | 7947.3147
|  |  |  | 1693.1343 | 8676.4964 | 2824.6794 | 1693.1343 | 8676.4964 | 2824.6794
|  |  |  | 3739.0428 | 3739.0428 | 2415.4977 | 3739.0428 | 3739.0428 | 2415.4977
|  |  |  | 1532.5434 |  | 8676.4964 | 1532.5434
|  |  |  | 5205.2924 | 366.6349 | 8307.9055 | 5205.2924 | 366.6349 | 8307.9055
[10 empty] | 19710467.2312 | =ΣΣΣΣΣ(xijklm-x_)^2 = SSt
|  |  | 平方和 | m 1: SSp = qrsnΣ(i=1～p)(xi_-x_)2 = |  | 7088.791
|  |  |  | m 1: SSq = rsnΣ(i=1～p)Σ(j=1～q)(xij_-xi_)2 = |  | 678313.4824
|  |  |  | m 1: SSr = snΣ(i=1～p)Σ(j=1～q)Σ(k=1～r)(xijk_-xij_)2 = |  | 524392.4658
|  |  |  | m 1: SSs = nΣ(i=1～p)Σ(j=1～q)Σ(k=1～r)Σ(l=1～s)(xijkl_-xijk_)2 = |  | 5444960.3004
|  |  |  | m 1: SSe = Σ(i=1～p)Σ(j=1～q)Σ(k=1～r)Σ(l=1～s)Σ(m=1～n)(xijklm-xijkl_)2 = |  | 13055711.7653
|  |  |  | m 1: SSt = ΣΣΣΣΣ(xijklm-x_)^2 = |  | 19710467.2312
|  |  |  | m 1: SSt = ΣΣΣΣΣxijklm^2 -CF = |  | 19710466.8564
|  |  |  | m 1: SSt = SSp + SSq + SSr + SSs + SSe = |  | 19710466.8049
|  |  | 自由度 | m 1: fp = p-1 = |  | 4
|  |  |  | m 1: fq = p(q-1) = |  | 5
|  |  |  | m 1: fr = pq(r-1) = |  | 30
|  |  |  | m 1: fs = pqr(s-1) = |  | 80
|  |  |  | m 1: fe = pqrs(n-1) = |  | 582
|  |  |  | m 1: ft = pqrsn-1 = |  | 701
|  |  | 平均平方 | m 1: MSp = SSp/fp = |  | 1772.1977
|  |  |  | m 1: MSq = SSq/fq = |  | 135662.6965
|  |  |  | m 1: MSr = SSr/fr = |  | 17479.7489
|  |  |  | m 1: MSs = SSs/fs = |  | 68062.0038
|  |  |  | m 1: MSe = SSe/fe = |  | 22432.4944
|  |  |  | m 1: MSt = SSt/ft = |  | 28117.6423
|  |  |  | m 1: Fp = MSp/MSq = |  | 0.013063
|  |  |  | m 1: Fq = MSq/MSr = |  | 7.7611
|  |  |  | m 1: Fr = MSr/MSs = |  | 0.25682
|  |  |  | m 1: Fs = MSs/MSe = |  | 3.0341

## Sheet2
1,2-ジクロロプロパン：メタノール溶媒・1000ppm (生データ：12DCP-m-h、解析用に並べ替えたデータ：A12DCP-m-h）
ファイル名：四段分岐 v.6.1 （四段枝分かれ分析自動計算システム） by Shigemitsu Shin <2002/06/14>
要因 | 平方和 | 自由度 |  | 平均平方 |  | 平均平方の期待値 |  |  | Ｆ値
i | SSp | fp = p - 1 |  | MSp = SSp/fp |  | σe2+nσs2+nsσr2+nsrσq2+nsrqσp2 |  |  | Fp = MSp/MSq
j | SSq | fq = p(q - 1) |  | MSq = SSq/fq |  | σe2+nσs2+nsσr2+nsrσq2 |  |  | Fq = MSq/MSr
k | SSr | fr = pq(r - 1) |  | MSr = SSr/fr |  | σe2+nσs2+nsσr2 |  |  | Fr = MSr/MSs
l | SSs | fs = pqr(s - 1) |  | MSs = SSs/fs |  | σe2+nσs2 |  |  | Fs = MSs/MSe
m | SSe | fe = pqrs(n - 1) |  | MSe = SSe/fe |  | σe2
総変動 | SSt | ft = pqrsn - 1 |  | MSt = SSt/ft
計算結果（ANOVA）
要因 | 平方和 | 自由度 | 平均平方 | F値 | 有意確率 | 5%F境界値
日間変動 | 7088.791 | 4 | 1772.1977 | 0.013063 | 0.99954 | 5.1922
調製間変動 | 678313.4824 | 5 | 135662.6965 | 7.7611 | 8.7683e-05 | 2.5336
アンプル間変動 | 524392.4658 | 30 | 17479.7489 | 0.25682 | 0.99996 | 1.6017
分析法間変動 | 5444960.3004 | 80 | 68062.0038 | 3.0341 | 1.958e-14 | 1.2992
測定誤差変動 | 13055711.7653 | 582 | 22432.4944
総変動 | 19710467.2312 | 701 | 28117.6423
分散と平均の推定値
日間変動分散 σp2^ = (MSp-MSq)/nsrq = |  |  |  |  | -953.636 | → 0
調製間変動分散 σq2^ = (MSq-MSr）/nsr = |  |  |  |  | 1683.5178
アンプル間変動分散 σr2^ = (MSr-MSs)/ns = |  |  |  |  | -2882.1798 | → 0
分析法間変動分散 σs2^ = (MSs-MSe)/n = |  |  |  |  | 7799.9161
測定誤差変動分散 σe2^ = MSe = |  |  |  |  | 22432.4944
総分散 σ2^ = σp2^ + σq2^ + σr2^ + σs2^ + σe2^ = |  |  |  |  | 31915.9283
総平均 x_ = μ^ = |  |  |  |  | 95.1477
jcss校正時の値付けの標準不確かさ（ただし、p' = 1, q' = 1, r' = 1, s' = 1, n' = 3 とする） | [6 empty] | 相対値（％）
日間変動の標準不確かさ up = √(σp2^/p') = |  |  |  |  | 0 |  | 0 | %
調製間変動の標準不確かさ uq = √(σq2^/q'p') = |  |  |  |  | 41.0307 |  | 4.1031 | %
アンプル間変動の標準不確かさ ur = √(σr2^/r'q'p') = |  |  |  |  | 0 |  | 0 | %
分析法間変動の標準不確かさ us = √(σs2^/s'r'q'p') = |  |  |  |  | 88.3171 |  | 8.8317 | %
測定誤差変動の標準不確かさ ue = √(σe2^/n's'r'q'p') = |  |  |  |  | 86.4725 |  | 8.6473 | %
合成標準不確かさ ug = √(up2+uq2+ur2+us2+ue2) = |  |  |  |  | 130.2341 |  | 13.0234 | %
純度の標準不確かさ uPur = | [6 empty] | 0.055 | %
溶媒の標準不確かさ uSol = [(limit/1000-0)/√12]/呼称濃度*100 = | [6 empty] | 0.028868 | %
jcss校正時の値付けの合成標準不確かさ u_ = √(ug2+uPur2+uSol2) = | [6 empty] | 13.0236 | %
jcss校正時の値付けの拡張不確かさ（包含係数 k = 2 とする） U = ku = | [6 empty] | 26.0471 | %

## Sheet3
1 | 1 | 1 | 1 | 5
1 | 1 | 1 | 1 | 2
1 | 1 | 1 | 1 | 34
1 | 1 | 1 | 1 | 5
1 | 1 | 1 | 1 | 2
1 | 1 | 1 | 1 | 34
1 | 1 | 1 | 2 | 20.7
1 | 1 | 1 | 2 | 54
1 | 1 | 1 | 2 | 65
1 | 1 | 1 | 2 | 20.7
1 | 1 | 1 | 2 | 54
1 | 1 | 1 | 2 | 65
1 | 1 | 1 | 3 | 34
1 | 1 | 1 | 3 | 534
1 | 1 | 1 | 3 | 543
1 | 1 | 1 | 3 | 34
1 | 1 | 1 | 3 | 534
1 | 1 | 1 | 3 | 543
1 | 1 | 2 | 1 | 6
1 | 1 | 2 | 1 | 5
1 | 1 | 2 | 1 | 86
1 | 1 | 2 | 1 | 6
1 | 1 | 2 | 1 | 5
1 | 1 | 2 | 1 | 86
1 | 1 | 2 | 2 | 15.2
1 | 1 | 2 | 2 | 323
1 | 1 | 2 | 2 | 432
1 | 1 | 2 | 2 | 15.2
1 | 1 | 2 | 2 | 323
1 | 1 | 2 | 2 | 432
1 | 1 | 2 | 3 | 5
1 | 1 | 2 | 3 | 54
1 | 1 | 2 | 3 | 3
1 | 1 | 2 | 3 | 5
1 | 1 | 2 | 3 | 54
1 | 1 | 2 | 3 | 3
1 | 1 | 3 | 1
1 | 1 | 3 | 1
1 | 1 | 3 | 1 | 765
1 | 1 | 3 | 1 | 11.6
1 | 1 | 3 | 1 | 53
1 | 1 | 3 | 1 | 765
1 | 1 | 3 | 2 | 6.25
1 | 1 | 3 | 2 | 6.25
1 | 1 | 3 | 2 | 343
1 | 1 | 3 | 2 | 6.25
1 | 1 | 3 | 2 | 6.25
1 | 1 | 3 | 2 | 343
1 | 1 | 3 | 3 | 3
1 | 1 | 3 | 3 | 6.25
1 | 1 | 3 | 3 | 343
1 | 1 | 3 | 3 | 3
1 | 1 | 3 | 3 | 6.25
1 | 1 | 3 | 3 | 343
1 | 1 | 4 | 1 | 34
1 | 1 | 4 | 1 | 54
1 | 1 | 4 | 1 | 675
1 | 1 | 4 | 1 | 34
1 | 1 | 4 | 1 | 54
1 | 1 | 4 | 1 | 675
1 | 1 | 4 | 2 | 2
1 | 1 | 4 | 2 | 42
1 | 1 | 4 | 2 | 86
1 | 1 | 4 | 2 | 2
1 | 1 | 4 | 2 | 42
1 | 1 | 4 | 2 | 86
1 | 1 | 4 | 3 | 23
1 | 1 | 4 | 3 | 3
1 | 1 | 4 | 3 | 24
1 | 1 | 4 | 3 | 23
1 | 1 | 4 | 3 | 3
1 | 1 | 4 | 3 | 24
1 | 2 | 1 | 1 | 42
1 | 2 | 1 | 1 | 7
1 | 2 | 1 | 1
1 | 2 | 1 | 1 | 42
1 | 2 | 1 | 1 | 7
1 | 2 | 1 | 1 | 56
1 | 2 | 1 | 2 | 6
1 | 2 | 1 | 2 | 43
1 | 2 | 1 | 2 | 45
1 | 2 | 1 | 2 | 6
1 | 2 | 1 | 2 | 43
1 | 2 | 1 | 2 | 45
1 | 2 | 1 | 3 | 453
1 | 2 | 1 | 3 | 6
1 | 2 | 1 | 3 | 65
1 | 2 | 1 | 3 | 453
1 | 2 | 1 | 3 | 6
1 | 2 | 1 | 3 | 65
1 | 2 | 2 | 1 | 534
1 | 2 | 2 | 1 | 23
1 | 2 | 2 | 1 | 3
1 | 2 | 2 | 1 | 534
1 | 2 | 2 | 1 | 23
1 | 2 | 2 | 1 | 3
1 | 2 | 2 | 2 | 52
1 | 2 | 2 | 2 | 53
1 | 2 | 2 | 2 | 54
1 | 2 | 2 | 2 | 52
1 | 2 | 2 | 2 | 53
1 | 2 | 2 | 2 | 54
1 | 2 | 2 | 3 | 3
1 | 2 | 2 | 3 | 65
1 | 2 | 2 | 3 | 53
1 | 2 | 2 | 3 | 3
1 | 2 | 2 | 3 | 65
1 | 2 | 2 | 3 | 53
1 | 2 | 3 | 1 | 23
1 | 2 | 3 | 1 | 142
1 | 2 | 3 | 1 | 7
1 | 2 | 3 | 1 | 23
1 | 2 | 3 | 1 | 142
1 | 2 | 3 | 1 | 7
1 | 2 | 3 | 2 | 53
1 | 2 | 3 | 2 | 53
1 | 2 | 3 | 2 | 6
1 | 2 | 3 | 2 | 53
1 | 2 | 3 | 2 | 53
1 | 2 | 3 | 2 | 6
1 | 2 | 3 | 3 | 54
1 | 2 | 3 | 3 | 2
1 | 2 | 3 | 3 | 42
1 | 2 | 3 | 3 | 54
1 | 2 | 3 | 3 | 2
1 | 2 | 3 | 3 | 42
1 | 2 | 4 | 1 | 34
1 | 2 | 4 | 1 | 34
1 | 2 | 4 | 1 | 46
1 | 2 | 4 | 1 | 34
1 | 2 | 4 | 1 | 34
1 | 2 | 4 | 1 | 46
1 | 2 | 4 | 2 | 56
1 | 2 | 4 | 2 | 65
1 | 2 | 4 | 2
1 | 2 | 4 | 2
1 | 2 | 4 | 2 | 65
1 | 2 | 4 | 2 | 2
1 | 2 | 4 | 3 | 23
1 | 2 | 4 | 3 | 76
1 | 2 | 4 | 3 | 4
1 | 2 | 4 | 3 | 23
1 | 2 | 4 | 3 | 76
1 | 2 | 4 | 3 | 4
2 | 1 | 1 | 1 | 5
2 | 1 | 1 | 1 | 2
2 | 1 | 1 | 1 | 34
2 | 1 | 1 | 1 | 5
2 | 1 | 1 | 1 | 2
2 | 1 | 1 | 1 | 34
2 | 1 | 1 | 2 | 20.7
2 | 1 | 1 | 2 | 54
2 | 1 | 1 | 2 | 65
2 | 1 | 1 | 2 | 20.7
2 | 1 | 1 | 2 | 54
2 | 1 | 1 | 2 | 65
2 | 1 | 1 | 3 | 34
2 | 1 | 1 | 3
2 | 1 | 1 | 3 | 543
2 | 1 | 1 | 3 | 34
2 | 1 | 1 | 3
2 | 1 | 1 | 3 | 543
2 | 1 | 2 | 1 | 6
2 | 1 | 2 | 1 | 5
2 | 1 | 2 | 1 | 86
2 | 1 | 2 | 1 | 6
2 | 1 | 2 | 1 | 5
2 | 1 | 2 | 1 | 86
2 | 1 | 2 | 2 | 15.2
2 | 1 | 2 | 2 | 323
2 | 1 | 2 | 2 | 432
2 | 1 | 2 | 2 | 15.2
2 | 1 | 2 | 2 | 323
2 | 1 | 2 | 2 | 432
2 | 1 | 2 | 3 | 5
2 | 1 | 2 | 3 | 54
2 | 1 | 2 | 3 | 3
2 | 1 | 2 | 3 | 5
2 | 1 | 2 | 3 | 54
2 | 1 | 2 | 3 | 3
2 | 1 | 3 | 1 | 11.6
2 | 1 | 3 | 1 | 53
2 | 1 | 3 | 1 | 765
2 | 1 | 3 | 1 | 11.6
2 | 1 | 3 | 1 | 53
2 | 1 | 3 | 1 | 765
2 | 1 | 3 | 2 | 6.25
2 | 1 | 3 | 2 | 6.25
2 | 1 | 3 | 2 | 343
2 | 1 | 3 | 2 | 6.25
2 | 1 | 3 | 2 | 6.25
2 | 1 | 3 | 2 | 343
2 | 1 | 3 | 3 | 3
2 | 1 | 3 | 3 | 6.25
2 | 1 | 3 | 3 | 343
2 | 1 | 3 | 3 | 3
2 | 1 | 3 | 3 | 6.25
2 | 1 | 3 | 3 | 343
2 | 1 | 4 | 1 | 34
2 | 1 | 4 | 1 | 54
2 | 1 | 4 | 1 | 675
2 | 1 | 4 | 1 | 34
2 | 1 | 4 | 1 | 54
2 | 1 | 4 | 1 | 675
2 | 1 | 4 | 2 | 2
2 | 1 | 4 | 2 | 42
2 | 1 | 4 | 2 | 86
2 | 1 | 4 | 2 | 2
2 | 1 | 4 | 2 | 42
2 | 1 | 4 | 2 | 86
2 | 1 | 4 | 3 | 23
2 | 1 | 4 | 3 | 3
2 | 1 | 4 | 3 | 24
2 | 1 | 4 | 3 | 23
2 | 1 | 4 | 3 | 3
2 | 1 | 4 | 3 | 24
2 | 2 | 1 | 1 | 42
2 | 2 | 1 | 1 | 7
2 | 2 | 1 | 1 | 56
2 | 2 | 1 | 1 | 42
2 | 2 | 1 | 1 | 7
2 | 2 | 1 | 1 | 56
2 | 2 | 1 | 2 | 6
2 | 2 | 1 | 2 | 43
2 | 2 | 1 | 2 | 45
2 | 2 | 1 | 2 | 6
2 | 2 | 1 | 2 | 43
2 | 2 | 1 | 2 | 45
2 | 2 | 1 | 3 | 453
2 | 2 | 1 | 3 | 6
2 | 2 | 1 | 3 | 65
2 | 2 | 1 | 3 | 453
2 | 2 | 1 | 3 | 6
2 | 2 | 1 | 3 | 65
2 | 2 | 2 | 1 | 534
2 | 2 | 2 | 1 | 23
2 | 2 | 2 | 1 | 3
2 | 2 | 2 | 1 | 534
2 | 2 | 2 | 1 | 23
2 | 2 | 2 | 1 | 3
2 | 2 | 2 | 2 | 52
2 | 2 | 2 | 2 | 53
2 | 2 | 2 | 2 | 54
2 | 2 | 2 | 2 | 52
2 | 2 | 2 | 2 | 53
2 | 2 | 2 | 2 | 54
2 | 2 | 2 | 3 | 3
2 | 2 | 2 | 3 | 65
2 | 2 | 2 | 3 | 53
2 | 2 | 2 | 3 | 3
2 | 2 | 2 | 3 | 65
2 | 2 | 2 | 3 | 53
2 | 2 | 3 | 1 | 23
2 | 2 | 3 | 1 | 142
2 | 2 | 3 | 1 | 7
2 | 2 | 3 | 1 | 23
2 | 2 | 3 | 1 | 142
2 | 2 | 3 | 1 | 7
2 | 2 | 3 | 2 | 53
2 | 2 | 3 | 2 | 53
2 | 2 | 3 | 2 | 6
2 | 2 | 3 | 2 | 53
2 | 2 | 3 | 2 | 53
2 | 2 | 3 | 2 | 6
2 | 2 | 3 | 3 | 54
2 | 2 | 3 | 3 | 2
2 | 2 | 3 | 3 | 42
2 | 2 | 3 | 3 | 54
2 | 2 | 3 | 3 | 2
2 | 2 | 3 | 3 | 42
2 | 2 | 4 | 1 | 34
2 | 2 | 4 | 1 | 34
2 | 2 | 4 | 1 | 46
2 | 2 | 4 | 1 | 34
2 | 2 | 4 | 1 | 34
2 | 2 | 4 | 1 | 46
2 | 2 | 4 | 2 | 56
2 | 2 | 4 | 2 | 65
2 | 2 | 4 | 2 | 2
2 | 2 | 4 | 2 | 56
2 | 2 | 4 | 2 | 65
2 | 2 | 4 | 2 | 2
2 | 2 | 4 | 3 | 23
2 | 2 | 4 | 3 | 76
2 | 2 | 4 | 3 | 4
2 | 2 | 4 | 3 | 23
2 | 2 | 4 | 3 | 76
2 | 2 | 4 | 3 | 4
3 | 1 | 1 | 1 | 5
3 | 1 | 1 | 1 | 2
3 | 1 | 1 | 1 | 34
3 | 1 | 1 | 1 | 5
3 | 1 | 1 | 1 | 2
3 | 1 | 1 | 1 | 34
3 | 1 | 1 | 2 | 20.7
3 | 1 | 1 | 2 | 54
3 | 1 | 1 | 2 | 65
3 | 1 | 1 | 2 | 20.7
3 | 1 | 1 | 2 | 54
3 | 1 | 1 | 2 | 65
3 | 1 | 1 | 3 | 34
3 | 1 | 1 | 3 | 534
3 | 1 | 1 | 3 | 543
3 | 1 | 1 | 3 | 34
3 | 1 | 1 | 3 | 534
3 | 1 | 1 | 3 | 543
3 | 1 | 2 | 1 | 6
3 | 1 | 2 | 1 | 5
3 | 1 | 2 | 1 | 86
3 | 1 | 2 | 1 | 6
3 | 1 | 2 | 1 | 5
3 | 1 | 2 | 1 | 86
3 | 1 | 2 | 2 | 15.2
3 | 1 | 2 | 2 | 323
3 | 1 | 2 | 2
3 | 1 | 2 | 2 | 15.2
3 | 1 | 2 | 2 | 323
3 | 1 | 2 | 2 | 432
3 | 1 | 2 | 3 | 5
3 | 1 | 2 | 3 | 54
3 | 1 | 2 | 3 | 3
3 | 1 | 2 | 3 | 5
3 | 1 | 2 | 3 | 54
3 | 1 | 2 | 3 | 3
3 | 1 | 3 | 1 | 11.6
3 | 1 | 3 | 1 | 53
3 | 1 | 3 | 1 | 765
3 | 1 | 3 | 1 | 11.6
3 | 1 | 3 | 1 | 53
3 | 1 | 3 | 1 | 765
3 | 1 | 3 | 2 | 6.25
3 | 1 | 3 | 2 | 6.25
3 | 1 | 3 | 2 | 343
3 | 1 | 3 | 2 | 6.25
3 | 1 | 3 | 2 | 6.25
3 | 1 | 3 | 2 | 343
3 | 1 | 3 | 3 | 3
3 | 1 | 3 | 3 | 6.25
3 | 1 | 3 | 3 | 343
3 | 1 | 3 | 3 | 3
3 | 1 | 3 | 3 | 6.25
3 | 1 | 3 | 3 | 343
3 | 1 | 4 | 1 | 34
3 | 1 | 4 | 1 | 54
3 | 1 | 4 | 1 | 675
3 | 1 | 4 | 1 | 34
3 | 1 | 4 | 1 | 54
3 | 1 | 4 | 1 | 675
3 | 1 | 4 | 2 | 2
3 | 1 | 4 | 2 | 42
3 | 1 | 4 | 2 | 86
3 | 1 | 4 | 2 | 2
3 | 1 | 4 | 2 | 42
3 | 1 | 4 | 2 | 86
3 | 1 | 4 | 3 | 23
3 | 1 | 4 | 3 | 3
3 | 1 | 4 | 3 | 24
3 | 1 | 4 | 3 | 23
3 | 1 | 4 | 3 | 3
3 | 1 | 4 | 3 | 24
3 | 2 | 1 | 1 | 42
3 | 2 | 1 | 1 | 7
3 | 2 | 1 | 1 | 56
3 | 2 | 1 | 1 | 42
3 | 2 | 1 | 1 | 7
3 | 2 | 1 | 1 | 56
3 | 2 | 1 | 2 | 6
3 | 2 | 1 | 2 | 43
3 | 2 | 1 | 2 | 45
3 | 2 | 1 | 2 | 6
3 | 2 | 1 | 2 | 43
3 | 2 | 1 | 2 | 45
3 | 2 | 1 | 3 | 453
3 | 2 | 1 | 3 | 6
3 | 2 | 1 | 3 | 65
3 | 2 | 1 | 3 | 453
3 | 2 | 1 | 3 | 6
3 | 2 | 1 | 3 | 65
3 | 2 | 2 | 1 | 534
3 | 2 | 2 | 1 | 23
3 | 2 | 2 | 1 | 3
3 | 2 | 2 | 1 | 534
3 | 2 | 2 | 1 | 23
3 | 2 | 2 | 1 | 3
3 | 2 | 2 | 2 | 52
3 | 2 | 2 | 2 | 53
3 | 2 | 2 | 2 | 54
3 | 2 | 2 | 2 | 52
3 | 2 | 2 | 2 | 53
3 | 2 | 2 | 2 | 54
3 | 2 | 2 | 3 | 3
3 | 2 | 2 | 3 | 65
3 | 2 | 2 | 3 | 53
3 | 2 | 2 | 3 | 3
3 | 2 | 2 | 3 | 65
3 | 2 | 2 | 3
3 | 2 | 3 | 1 | 23
3 | 2 | 3 | 1 | 142
3 | 2 | 3 | 1 | 7
3 | 2 | 3 | 1 | 23
3 | 2 | 3 | 1 | 142
3 | 2 | 3 | 1 | 7
3 | 2 | 3 | 2 | 53
3 | 2 | 3 | 2 | 53
3 | 2 | 3 | 2 | 6
3 | 2 | 3 | 2 | 53
3 | 2 | 3 | 2 | 53
3 | 2 | 3 | 2 | 6
3 | 2 | 3 | 3 | 54
3 | 2 | 3 | 3 | 2
3 | 2 | 3 | 3 | 42
3 | 2 | 3 | 3 | 54
3 | 2 | 3 | 3 | 2
3 | 2 | 3 | 3 | 42
3 | 2 | 4 | 1 | 34
3 | 2 | 4 | 1 | 34
3 | 2 | 4 | 1 | 46
3 | 2 | 4 | 1 | 34
3 | 2 | 4 | 1 | 34
3 | 2 | 4 | 1 | 46
3 | 2 | 4 | 2 | 56
3 | 2 | 4 | 2 | 65
3 | 2 | 4 | 2 | 2
3 | 2 | 4 | 2 | 56
3 | 2 | 4 | 2 | 65
3 | 2 | 4 | 2 | 2
3 | 2 | 4 | 3 | 23
3 | 2 | 4 | 3 | 76
3 | 2 | 4 | 3 | 4
3 | 2 | 4 | 3 | 23
3 | 2 | 4 | 3 | 76
3 | 2 | 4 | 3 | 4
4 | 1 | 1 | 1 | 5
4 | 1 | 1 | 1 | 2
4 | 1 | 1 | 1 | 34
4 | 1 | 1 | 1 | 5
4 | 1 | 1 | 1 | 2
4 | 1 | 1 | 1 | 34
4 | 1 | 1 | 2 | 20.7
4 | 1 | 1 | 2 | 54
4 | 1 | 1 | 2 | 65
4 | 1 | 1 | 2 | 20.7
4 | 1 | 1 | 2 | 54
4 | 1 | 1 | 2 | 65
4 | 1 | 1 | 3 | 34
4 | 1 | 1 | 3 | 534
4 | 1 | 1 | 3 | 543
4 | 1 | 1 | 3 | 34
4 | 1 | 1 | 3 | 534
4 | 1 | 1 | 3 | 543
4 | 1 | 2 | 1 | 6
4 | 1 | 2 | 1 | 5
4 | 1 | 2 | 1 | 86
4 | 1 | 2 | 1 | 6
4 | 1 | 2 | 1 | 5
4 | 1 | 2 | 1 | 86
4 | 1 | 2 | 2 | 15.2
4 | 1 | 2 | 2 | 323
4 | 1 | 2 | 2 | 432
4 | 1 | 2 | 2 | 15.2
4 | 1 | 2 | 2 | 323
4 | 1 | 2 | 2 | 432
4 | 1 | 2 | 3 | 5
4 | 1 | 2 | 3 | 54
4 | 1 | 2 | 3 | 3
4 | 1 | 2 | 3 | 5
4 | 1 | 2 | 3 | 54
4 | 1 | 2 | 3 | 3
4 | 1 | 3 | 1 | 11.6
4 | 1 | 3 | 1 | 53
4 | 1 | 3 | 1 | 765
4 | 1 | 3 | 1 | 11.6
4 | 1 | 3 | 1
4 | 1 | 3 | 1
4 | 1 | 3 | 2 | 6.25
4 | 1 | 3 | 2 | 6.25
4 | 1 | 3 | 2 | 343
4 | 1 | 3 | 2 | 6.25
4 | 1 | 3 | 2 | 6.25
4 | 1 | 3 | 2 | 343
4 | 1 | 3 | 3 | 3
4 | 1 | 3 | 3 | 6.25
4 | 1 | 3 | 3 | 343
4 | 1 | 3 | 3 | 3
4 | 1 | 3 | 3 | 6.25
4 | 1 | 3 | 3 | 343
4 | 1 | 4 | 1 | 34
4 | 1 | 4 | 1 | 54
4 | 1 | 4 | 1 | 675
4 | 1 | 4 | 1 | 34
4 | 1 | 4 | 1 | 54
4 | 1 | 4 | 1 | 675
4 | 1 | 4 | 2 | 2
4 | 1 | 4 | 2 | 42
4 | 1 | 4 | 2 | 86
4 | 1 | 4 | 2 | 2
4 | 1 | 4 | 2 | 42
4 | 1 | 4 | 2 | 86
4 | 1 | 4 | 3 | 23
4 | 1 | 4 | 3 | 3
4 | 1 | 4 | 3 | 24
4 | 1 | 4 | 3 | 23
4 | 1 | 4 | 3 | 3
4 | 1 | 4 | 3 | 24
4 | 2 | 1 | 1 | 42
4 | 2 | 1 | 1 | 7
4 | 2 | 1 | 1 | 56
4 | 2 | 1 | 1 | 42
4 | 2 | 1 | 1 | 7
4 | 2 | 1 | 1 | 56
4 | 2 | 1 | 2 | 6
4 | 2 | 1 | 2 | 43
4 | 2 | 1 | 2 | 45
4 | 2 | 1 | 2 | 6
4 | 2 | 1 | 2 | 43
4 | 2 | 1 | 2 | 45
4 | 2 | 1 | 3 | 453
4 | 2 | 1 | 3 | 6
4 | 2 | 1 | 3 | 65
4 | 2 | 1 | 3 | 453
4 | 2 | 1 | 3 | 6
4 | 2 | 1 | 3 | 65
4 | 2 | 2 | 1 | 534
4 | 2 | 2 | 1 | 23
4 | 2 | 2 | 1 | 3
4 | 2 | 2 | 1 | 534
4 | 2 | 2 | 1 | 23
4 | 2 | 2 | 1 | 3
4 | 2 | 2 | 2 | 52
4 | 2 | 2 | 2 | 53
4 | 2 | 2 | 2 | 54
4 | 2 | 2 | 2 | 52
4 | 2 | 2 | 2 | 53
4 | 2 | 2 | 2 | 54
4 | 2 | 2 | 3 | 3
4 | 2 | 2 | 3 | 65
4 | 2 | 2 | 3 | 53
4 | 2 | 2 | 3 | 3
4 | 2 | 2 | 3 | 65
4 | 2 | 2 | 3 | 53
4 | 2 | 3 | 1 | 23
4 | 2 | 3 | 1 | 142
4 | 2 | 3 | 1 | 7
4 | 2 | 3 | 1 | 23
4 | 2 | 3 | 1 | 142
4 | 2 | 3 | 1 | 7
4 | 2 | 3 | 2 | 53
4 | 2 | 3 | 2 | 53
4 | 2 | 3 | 2 | 6
4 | 2 | 3 | 2 | 53
4 | 2 | 3 | 2 | 53
4 | 2 | 3 | 2 | 6
4 | 2 | 3 | 3 | 54
4 | 2 | 3 | 3 | 2
4 | 2 | 3 | 3 | 42
4 | 2 | 3 | 3 | 54
4 | 2 | 3 | 3 | 2
4 | 2 | 3 | 3 | 42
4 | 2 | 4 | 1 | 34
4 | 2 | 4 | 1 | 34
4 | 2 | 4 | 1 | 46
4 | 2 | 4 | 1 | 34
4 | 2 | 4 | 1 | 34
4 | 2 | 4 | 1 | 46
4 | 2 | 4 | 2 | 56
4 | 2 | 4 | 2 | 65
4 | 2 | 4 | 2 | 2
4 | 2 | 4 | 2 | 56
4 | 2 | 4 | 2 | 65
4 | 2 | 4 | 2 | 2
4 | 2 | 4 | 3 | 23
4 | 2 | 4 | 3 | 76
4 | 2 | 4 | 3 | 4
4 | 2 | 4 | 3 | 23
4 | 2 | 4 | 3 | 76
4 | 2 | 4 | 3 | 4
5 | 1 | 1 | 1 | 5
5 | 1 | 1 | 1 | 2
5 | 1 | 1 | 1 | 34
5 | 1 | 1 | 1 | 5
5 | 1 | 1 | 1 | 2
5 | 1 | 1 | 1 | 34
5 | 1 | 1 | 2 | 20.7
5 | 1 | 1 | 2 | 54
5 | 1 | 1 | 2 | 65
5 | 1 | 1 | 2 | 20.7
5 | 1 | 1 | 2 | 54
5 | 1 | 1 | 2 | 65
5 | 1 | 1 | 3 | 34
5 | 1 | 1 | 3 | 534
5 | 1 | 1 | 3 | 543
5 | 1 | 1 | 3 | 34
5 | 1 | 1 | 3 | 534
5 | 1 | 1 | 3 | 543
5 | 1 | 2 | 1 | 6
5 | 1 | 2 | 1 | 5
5 | 1 | 2 | 1 | 86
5 | 1 | 2 | 1 | 6
5 | 1 | 2 | 1 | 5
5 | 1 | 2 | 1 | 86
5 | 1 | 2 | 2 | 15.2
5 | 1 | 2 | 2
5 | 1 | 2 | 2 | 432
5 | 1 | 2 | 2
5 | 1 | 2 | 2 | 323
5 | 1 | 2 | 2 | 432
5 | 1 | 2 | 3 | 5
5 | 1 | 2 | 3 | 54
5 | 1 | 2 | 3 | 3
5 | 1 | 2 | 3 | 5
5 | 1 | 2 | 3 | 54
5 | 1 | 2 | 3 | 3
5 | 1 | 3 | 1 | 11.6
5 | 1 | 3 | 1 | 53
5 | 1 | 3 | 1 | 765
5 | 1 | 3 | 1 | 11.6
5 | 1 | 3 | 1 | 53
5 | 1 | 3 | 1 | 765
5 | 1 | 3 | 2 | 6.25
5 | 1 | 3 | 2 | 6.25
5 | 1 | 3 | 2 | 343
5 | 1 | 3 | 2 | 6.25
5 | 1 | 3 | 2 | 6.25
5 | 1 | 3 | 2 | 343
5 | 1 | 3 | 3 | 3
5 | 1 | 3 | 3 | 6.25
5 | 1 | 3 | 3 | 343
5 | 1 | 3 | 3 | 3
5 | 1 | 3 | 3 | 6.25
5 | 1 | 3 | 3 | 343
5 | 1 | 4 | 1 | 34
5 | 1 | 4 | 1 | 54
5 | 1 | 4 | 1 | 675
5 | 1 | 4 | 1 | 34
5 | 1 | 4 | 1 | 54
5 | 1 | 4 | 1 | 675
5 | 1 | 4 | 2 | 2
5 | 1 | 4 | 2 | 42
5 | 1 | 4 | 2 | 86
5 | 1 | 4 | 2 | 2
5 | 1 | 4 | 2 | 42
5 | 1 | 4 | 2 | 86
5 | 1 | 4 | 3 | 23
5 | 1 | 4 | 3 | 3
5 | 1 | 4 | 3 | 24
5 | 1 | 4 | 3 | 23
5 | 1 | 4 | 3 | 3
5 | 1 | 4 | 3 | 24
5 | 2 | 1 | 1 | 42
5 | 2 | 1 | 1 | 7
5 | 2 | 1 | 1 | 56
5 | 2 | 1 | 1 | 42
5 | 2 | 1 | 1 | 7
5 | 2 | 1 | 1 | 56
5 | 2 | 1 | 2
5 | 2 | 1 | 2
5 | 2 | 1 | 2 | 45
5 | 2 | 1 | 2 | 6
5 | 2 | 1 | 2 | 43
5 | 2 | 1 | 2 | 45
5 | 2 | 1 | 3 | 453
5 | 2 | 1 | 3 | 6
5 | 2 | 1 | 3 | 65
5 | 2 | 1 | 3 | 453
5 | 2 | 1 | 3 | 6
5 | 2 | 1 | 3 | 65
5 | 2 | 2 | 1 | 534
5 | 2 | 2 | 1 | 23
5 | 2 | 2 | 1 | 3
5 | 2 | 2 | 1 | 534
5 | 2 | 2 | 1 | 23
5 | 2 | 2 | 1 | 3
5 | 2 | 2 | 2 | 52
5 | 2 | 2 | 2 | 53
5 | 2 | 2 | 2 | 54
5 | 2 | 2 | 2 | 52
5 | 2 | 2 | 2 | 53
5 | 2 | 2 | 2 | 54
5 | 2 | 2 | 3 | 3
5 | 2 | 2 | 3 | 65
5 | 2 | 2 | 3 | 53
5 | 2 | 2 | 3 | 3
5 | 2 | 2 | 3 | 65
5 | 2 | 2 | 3 | 53
5 | 2 | 3 | 1 | 23
5 | 2 | 3 | 1 | 142
5 | 2 | 3 | 1 | 7
5 | 2 | 3 | 1 | 23
5 | 2 | 3 | 1 | 142
5 | 2 | 3 | 1 | 7
5 | 2 | 3 | 2 | 53
5 | 2 | 3 | 2 | 53
5 | 2 | 3 | 2 | 6
5 | 2 | 3 | 2 | 53
5 | 2 | 3 | 2 | 53
5 | 2 | 3 | 2 | 6
5 | 2 | 3 | 3 | 54
5 | 2 | 3 | 3 | 2
5 | 2 | 3 | 3 | 42
5 | 2 | 3 | 3 | 54
5 | 2 | 3 | 3 | 2
5 | 2 | 3 | 3 | 42
5 | 2 | 4 | 1 | 34
5 | 2 | 4 | 1 | 34
5 | 2 | 4 | 1 | 46
5 | 2 | 4 | 1 | 34
5 | 2 | 4 | 1 | 34
5 | 2 | 4 | 1 | 46
5 | 2 | 4 | 2 | 56
5 | 2 | 4 | 2
5 | 2 | 4 | 2 | 2
5 | 2 | 4 | 2 | 56
5 | 2 | 4 | 2
5 | 2 | 4 | 2
5 | 2 | 4 | 3 | 23
5 | 2 | 4 | 3 | 76
5 | 2 | 4 | 3 | 4
5 | 2 | 4 | 3 | 23
5 | 2 | 4 | 3 | 76
5 | 2 | 4 | 3 | 4