## Sheet1
ファイル名：回帰分析 v2.7 （回帰直線分析自動計算システム） by Shigemitsu Shin <2002/05/01>
このエクセル表は「回帰直線分析」を行うための入力シートと計算結果シートからなっています。
Sheet1では、統計データのタイトル、解析用数値、および測定データの入力を行います。
・このマクロで処理できる測定データ数は最大１０００ｘ１０００です。変動要因の数がP<3あるいはn<2では計算不能のエラーとなります。
・タイトルや解析用数値は「空色のセル」に入力して下さい。
・測定データはマトリックス表（i 行 j 列）を作ってその中に入力して下さい。
・最後に、測定データ（1,1）のセル位置を行列の数字で入力して、下の「ピンク色のボタン」を押して下さい。
Sheet2には、最終の計算結果（ANOVA表と不確かさに関する統計量）が出力されます。
また、有意確率が0.05以下のセルおよび分散が負のセルの色がレンガ色に変わります。
（注１）Sheet1の入力データの周りに計算途中の経過が示されます。次の計算を行う前に消しても構いません。 | [13 empty] | 0.22667 | -1.6733 | 1.6267
（注２）下の「薄緑色のボタン」を押すと入力データがSheet3にSPSS統計解析用データシートとして並び替えられます。 | [13 empty] | 0.82667 | -7.8733 | -1.2733
（注３）下の「灰色のボタン」を押すとSheet3のSPSS統計解析用データシートをSheet1のデータシートに変換できます。 | [13 empty] | -0.97333 | 4.4267 | -3.4733
（注４）右の「緋色のボタン」を押すとSheet１の入力データ表および計算途中経過をすべて消すことができます。 | [13 empty] | -2.5733 | 0.82667 | -1.7733
[14 empty] | -0.37333 | -4.7733 | -4.4733
呼称濃度 |  |  |  | mg/L |  | 変動要因 と水準数 | 日間変動 |  | i : p = | 10 |  |  |  | 3.8267 | -2.9733 | 1.9267
純度の標準不確かさ uP |  |  |  | %relative |  |  | 測定誤差変動 |  | j : n = | 3 |  |  |  | -1.1733 | -0.17333 | -9.9733
溶媒中の不純物の検出限界 limit |  |  |  | mg/L | [9 empty] | 3.4267 | -8.1733 | 7.9267
[6 empty] | 値付けの 水準数 | i : p' = | 1 |  | 安定性の保証期間 | X = | 60 |  | -4.3733 | 0.72667 | -3.4733
[7 empty] | j : n' = | 3 | [5 empty] | -3.2733 | -2.1733 | 8.0267
[14 empty] | -2.5733 | -5.8733 | 4.5267
[6 empty] | 値付けの水準数とは、「解析」によって得られた各変動要因の分散を基にして、対応する変動要因の水準数を変えた場合の値付けがどれくらいの不確かさをもつかを算出するために、あらかじめ入力しておく値です。また、安定性の保証期間とは、変数 xi が日間変動要因の変数であった場合、その変動不確かさを品質として保証する期間（X）を意味します。したがって、この欄には必ずしも数値を入力する必要はありません。 | [7 empty] | 1.8267 | -6.1733 | 2.6267
[14 empty] | 5.0267 | 1.0267 | 7.5267
[14 empty] | 5.7267 | 1.5267 | 2.2267
[14 empty] | 4.0267 | 4.2267 | 5.5267
測定データ（1,1）のセル位置 |  |  | i (1) = | 32
|  |  | j (1) = | 3
タイトル | 2,4-ジクロロフェノール：ヘキサン溶媒・1000ppm (生データ：24DCP調製不、解析用に並べ替えたデータ：A24DCP-h-h調製不）
回帰直線分析 |  | j
i | xi | 1 | 2 | 3
1 | 10 | 1.4 | 1.4 | 0.7
2 | 15 | 3.7 | 4.4 | 3.5
3 | 20 | 5.9 | 7.7 | 5.6
4 | 25 | 8.2 | 9.7 | 8.5
5 | 30 | 9.8 | 11 | 10.8
6 | 35 | 10.9 | 12.2 | 12.4
7 | 40 | 12.5 | 13.6 | 13.6
8 | 45 | 14.1 | 14.9 | 14.6
9 | 50 | 15.3 | 16.4 | 15.9
10 | 55 | 16.6 | 17.4 | 17.1
Σxi = Tx | 325 |  | ΣΣyij = Ty | 309.8
x_ | 32.5 |  | y_ | 10.3267
変換xi←xi-x_ |  | 10 | 15 | 20 | 25 | 30 | 35 | 40 | 45 | 50 | 55
ni |  | 3 | 3 | 3 | 3 | 3 | 3 | 3 | 3 | 3 | 3 | 30 | =Σni = Nt
nixi |  | 30 | 45 | 60 | 75 | 90 | 105 | 120 | 135 | 150 | 165 | 975 | = Σnixi
変換yij←yij-y_ |  | 1.4 | 3.7 | 5.9 | 8.2 | 9.8 | 10.9 | 12.5 | 14.1 | 15.3 | 16.6
|  | 1.4 | 4.4 | 7.7 | 9.7 | 11 | 12.2 | 13.6 | 14.9 | 16.4 | 17.4
|  | 0.7 | 3.5 | 5.6 | 8.5 | 10.8 | 12.4 | 13.6 | 14.6 | 15.9 | 17.1
Σ(j=1～ni)yij |  | 3.5 | 11.6 | 19.2 | 26.4 | 31.6 | 35.5 | 39.7 | 43.6 | 47.6 | 51.1 | 309.8 | = ΣΣyij = Ty
(Σ(j=1～ni)yij)^2 |  | 12.25 | 134.56 | 368.64 | 696.96 | 998.56 | 1260.25 | 1576.09 | 1900.96 | 2265.76 | 2611.21 | 11825.24 | = Σ(Σyij)^2
xiΣ(j=1～ni)yij |  | 35 | 174 | 384 | 660 | 948 | 1242.5 | 1588 | 1962 | 2380 | 2810.5 | 12184 | = Σ(xiΣyij)
xi^2 |  | 100 | 225 | 400 | 625 | 900 | 1225 | 1600 | 2025 | 2500 | 3025 | 12625 | = Σxi^2
nixi^2 |  | 300 | 675 | 1200 | 1875 | 2700 | 3675 | 4800 | 6075 | 7500 | 9075 | 37875 | = Σnixi^2
yij^2 |  | 1.96 | 13.69 | 34.81 | 67.24 | 96.04 | 118.81 | 156.25 | 198.81 | 234.09 | 275.56
|  | 1.96 | 19.36 | 59.29 | 94.09 | 121 | 148.84 | 184.96 | 222.01 | 268.96 | 302.76
|  | 0.49 | 12.25 | 31.36 | 72.25 | 116.64 | 153.76 | 184.96 | 213.16 | 252.81 | 292.41
Σ(j=1～ni)yij^2 |  | 4.41 | 45.3 | 125.46 | 233.58 | 333.68 | 421.41 | 526.17 | 633.98 | 755.86 | 870.73 | 3950.58 | = ΣΣyij^2
CT = (ΣΣyij)^2/Σni = Ty^2/Σni = |  | 10.3267 25: 3199.2013
Sxx = Σnixi^2-(Σnixi)^2/Σni = |  | 10.3267 25: 6187.5
Syy = ΣΣyij^2 - CT = |  | 10.3267 25: 751.3787
Sxy = Σ(xiΣyij)-(Σnixi)(ΣΣyij/Σni) = |  | 10.3267 25: 2115.5
平方和 | SSt（総平方和）= Syy = ΣΣyij^2-CT = | 10.3267 25: 751.3787
| SSp（級間平方和）= Σ[(Σyij)^2/ni]-CT = | 10.3267 25: 742.5453
| SSw（級内平方和）= SSt - SSp = | 10.3267 25: 8.8333
| SSr（回帰平方和）= Sxy^2/Sxx = | 10.3267 25: 723.2873
| SSrr（残差平方和）= SSp - SSr = | 10.3267 25: 19.258
| SSe（誤差平方和）= SSrr + SSw = | 10.3267 25: 28.0914
| SStotal（総平方和）= SSr + SSe = | 10.3267 25: 751.3787
自由度 | ft = Σni-1 = Nt -1 = | 10.3267 25: 29
| fp = p - 1 = | 10.3267 25: 9
| fw = Nt - p = | 10.3267 25: 20
fr = 1 = | bar: 10.3267 25
| frr = p - 2 = | 10.3267 25: 8
| fe = fw + frr = Nt - 2 = | 10.3267 25: 28
平均平方 | MSr（回帰平均平方）= SSr/fr = | 10.3267 25: 723.2873
| MSrr（残差平均平方）= SSrr/frr = | 10.3267 25: 2.4073
| MSp（級間平均平方）= SSb/fp = | 10.3267 25: 82.505
| MSw（級内平均平方）= SSw/fw = | 10.3267 25: 0.44167
| MSt（総平均平方）= SSt/ft = | 10.3267 25: 25.9096
| MSe（残差平均平方）= SSe/fe = | 10.3267 25: 1.0033
F値 | Frr = MSrr/MSw = | 10.3267 25: 5.4504
| Fp = MSp/MSw = | 10.3267 25: 186.8039
| Fr = MSr/MSe = | 10.3267 25: 720.9352

## Sheet2
2,4-ジクロロフェノール：ヘキサン溶媒・1000ppm (生データ：24DCP調製不、解析用に並べ替えたデータ：A24DCP-h-h調製不）
ファイル名：回帰分析 v2.7 （回帰直線分析自動計算システム） by Shigemitsu Shin <2002/05/01>
回帰直線モデル： E[y]（理論値） = μ = α + βx yi（観測値） = α + βxi + εi y^（推定値） = a + bx
要因 | 平方和 | 自由度 |  | 平均平方 |  | 平均平方の期待値 |  |  |  | Ｆ値
回帰変動 | SSr | fr = 1 |  | Vr = MSr = SSr/fr |  | σe2 + (β2)Sxx |  |  |  | Fr = MSr/MSe
残差変動 | SSrr | frr = p - 2 |  | Vrr = MSrr = SSrr/frr |  | σw2+nσres2 |  |  |  | Frr = MSrr/MSw
級間変動 | SSp | fp = p - 1 |  | Vp = MSp = SSp/fp |  | σw2+nσp2 |  |  |  | Fp = MSp/MSw
級内変動 | SSw | fw = N - p |  | Vw = MSw = SSw/fw |  | σw2
誤差変動 | SSe | fe = N -2 |  | Ve = MSe = SSe/fe |  | σe2
総変動 | SSt | ft = N - 1 |  | Vt = MSt = SSt/ft
(注１） SSe = SSrr + SSw |  |  |  | （注３） N = (pn) = Σni
(注２） SSt = SSr + SSe = SSp + SSw
計算結果（ANOVA）
要因 | 平方和 | 自由度 | 平均平方 | F値 | 有意確率 | 5%F境界値 |  |  |  |  | 仮説検定
回帰変動 | 723.2873 | 1 | 723.2873 | 720.9352 | 1.5856e-21 | 4.196 | 仮説 H3: １次回帰の回帰性は有意ではない（β=0） |  |  |  | <H3棄却>
残差変動 | 19.258 | 8 | 2.4073 | 5.4504 | 0.00098855 | 2.4471 | 仮説 H2: E[級平均]が回帰直線上にある(yi=α+βxi) |  |  |  | <H2棄却>
級間変動 | 742.5453 | 9 | 82.505 | 186.8039 | 2.657e-17 | 2.3928 | 仮説 H1: 級間変動なし（σp2=0: yiの母平均に差異なし） |  |  |  | <H1棄却>
級内変動 | 8.8333 | 20 | 0.44167
誤差変動 | 28.0914 | 28 | 1.0033
総変動 | 751.3787 | 29 | 25.9096
|  |  |  | 級間変動= | 日間変動
分散など母数の推定値 |  |  |  | 級内変動= | 測定誤差変動
日間変動 σp2^ = (MSp-MSw)/n = |  |  |  |  | 27.3545
測定誤差変動 σw2^ = MSw = |  |  |  |  | 0.44167
誤差変動分散 σe2^ = Ve = MSe = |  |  |  |  | 1.0033
Sxx = |  |  |  |  | 6187.5
母回帰係数の自乗 β2^ = |  |  |  |  | 0.11673
総変動 St = MSt = |  |  |  |  | 25.9096
回帰係数 b = Sxy/Sxx = |  |  |  |  | 0.3419
回帰切片 a = y_-bx_ = |  |  |  |  | -0.78505
bの標準誤差 s[b] = √(σe2^/Sxx) = |  |  |  |  | 0.012734
aの標準誤差 s[a] = √(VeΣxi2/pSxx) = √[Ve{(1/N)+(x_2/Sxx)}] = | [6 empty] | 0.45244
回帰推定の標準誤差 se = √Ve = |  |  |  |  | 1.0016
xの平均 x_ = |  |  |  |  | 32.5
yの平均 y_ = |  |  |  |  | 10.3267
Syy = |  |  |  |  | 751.3787
Sxy = |  |  |  |  | 2115.5
jcss校正時の値付けの標準不確かさ（ただし、p' = 1, n' = 3 とする） | [7 empty] | 相対値（％）
日間変動の標準不確かさ up = √(σp2^/p') = |  |  |  |  | 5.2301 |  |  | 50.647 | %
測定誤差変動の標準不確かさ uw = √(σw2^/n'p') = |  |  |  |  | 0.57829 |  |  | 5.6 | %
安定性の標準不確かさ ux = √[{X(b + s[b])}^2/12] = |  |  |  |  | 6.1424 |  |  | 59.4811 | % | （ただし、X= 60: 安定性保証期間を 60とする）
純度の標準不確かさ uPur = | [7 empty] | 0 | %
溶媒の標準不確かさ uSol = [(limit/1000-0)/√12]/呼称濃度*100 = | [7 empty] | 0 | %
jcss校正時の値付けの合成標準不確かさ u = √(up2+uw2+uPur2+uSol2) = | [7 empty] | 50.9557 | %
jcss校正時の値付けの拡張不確かさ（包含係数 k = 2 とする） U = ku = | [7 empty] | 101.9113 | %
信頼区間
母回帰係数α, βに対する100(1-α)%信頼区間
| t(N-2,0.05) = |  |  |  | 2.0484
| β : b ± t(N-2,0.05)s[b] = |  |  |  | 0.3419 | ± | 0.012734
| α : a t(N-2,0.05)s[a] = |  |  |  | -0.78505 | ± | 0.92679
x0におけるyの母平均μ0=α+βx0の100(1-α)%信頼区間
母平均μ0の推定値：μ0^ = a + bx0
母平均μ0の標準誤差：s[μ0^] = √[{(1/N)+(x0-x_)^2/Sxx}Ve]
μ0 = α + βx0 ： μ0^ ± t(N-2,0.05)s[μ0^]
|  | x0 = x1 : |  |  | -0.78505 | ± | 0.92679
|  | x0 = x_ : |  |  | 10.3267 | ± | 0.3746
|  | x0 = xp : |  |  | -0.78505 | ± | 0.92679
x0における標本y0の100(1-α)%信頼区間
標本y0の予測値：y0^ = μ0^ = a + bx0
予測誤差：s[y0^] = √[{1+(1/N)+(x0-x_)^2/Sxx}Ve]
y0 ： y0^ ± t(p-2,0.05)s[y0^]
|  | x0 = x1 : |  |  | -0.78505 | ± | 2.2514
|  | x0 = x_ : |  |  | 10.3267 | ± | 2.0857
|  | x0 = xp : |  |  | -0.78505 | ± | 2.2514
x0における標本平均y0_の100(1-α)%信頼区間
標本平均y0_の予測値：y0_^ = μ0^ = a + bx0
予測誤差：s[y0_^] = √[{(1/n)+(1/N)+(x0-x_)^2/Sxx}Ve]
y0_ ： y0_^ ± t(N-2,0.05)s[y0_^]
|  | x0 = x1 : |  |  | -0.78505 | ± | 1.5041
|  | x0 = x_ : |  |  | 10.3267 | ± | 1.2424
|  | x0 = xp : |  |  | -0.78505 | ± | 1.5041

## Sheet3
1 | 10 | 1.4
1 | 10 | 1.4
1 | 10 | 0.7
2 | 15 | 3.7
2 | 15 | 4.4
2 | 15 | 3.5
3 | 20 | 5.9
3 | 20 | 7.7
3 | 20 | 5.6
4 | 25 | 8.2
4 | 25 | 9.7
4 | 25 | 8.5
5 | 30 | 9.8
5 | 30 | 11
5 | 30 | 10.8
6 | 35 | 10.9
6 | 35 | 12.2
6 | 35 | 12.4
7 | 40 | 12.5
7 | 40 | 13.6
7 | 40 | 13.6
8 | 45 | 14.1
8 | 45 | 14.9
8 | 45 | 14.6
9 | 50 | 15.3
9 | 50 | 16.4
9 | 50 | 15.9
10 | 55 | 16.6
10 | 55 | 17.4
10 | 55 | 17.1